## Локальная смета
СОГЛАСОВАНО: | [7 empty] | УТВЕРЖДАЮ:
_______________ | [7 empty] | _______________
"___" ____________ 2013 г. | [7 empty] | "___" ____________ 2013 г.
р.п. Колывань
(наименование стройки)
СМЕТНЫЙ РАСЧЕТ №
(локальная смета)
| на | ремонт жилого дома, московская, 53, кв1, р.п. Колывань
Основание:
|  | Сметная стоимость строительных работ _______________________________________________________________________________________________ |  | ___________________________449878,67 |  | руб.
|  | Средства на оплату труда _______________________________________________________________________________________________ |  | ___________________________93371,29 |  | руб.
|  | Сметная трудоемкость _______________________________________________________________________________________________ |  | _______________________________________________________________________________________________923,1 |  | чел.час
Составлен(а) в текущих (прогнозных) ценах по состоянию на _______201_ г.
№ пп | Обоснование | Наименование работ и затрат | Ед. изм. | Кол. | Стоимость единицы, руб. |  | Обоснование, индекс | Общая стоимость, руб.
[5 empty] | Всего | Экспл. маш. |  | Всего | в т.ч. оплата труда | Экспл. маш.
[5 empty] | оплата труда | в т.ч. оплата труда |  |  |  | в т.ч. оплата труда
1 | 2 | 3 | 4 | 5 | 6 | 7 | 8 | 9 | 10 | 11
Раздел 1. Ремонт квартиры
1 | ТЕРр52-07-8 | Ремонт отдельными местами фундаментов бутовых | 1 м3 | 3.6 | 5884.66 | 35.98 | ТЕРр52-7-8 Индексы выпуск №3, июнь 2012 ОЗП=9,74; ЭМ=5,879; ЗПМ=9,74; МАТ=4,089 | 21184.78 | 13149.36 | 129.53
3652.6
2 | ТЕРр52-07-9 | Уширение фундаментов кирпичом | 1 м3 | 2.1 | 9585.19 | 284.1 | ТЕРр52-7-9 Индексы выпуск №3, июнь 2012 ОЗП=9,74; ЭМ=5,395; ЗПМ=9,74; МАТ=4,628 | 20128.9 | 7645.7 | 596.61
[5 empty] | 3640.81 | 29.41 |  |  |  | 61.76
3 | ТЕРр52-07-2 | Подводка под существующие деревянные стены фундаментов бутовых | 1 м3 | 1.9 | 3678.98 | 7.2 | ТЕРр52-7-2 Индексы выпуск №3, июнь 2012 ОЗП=9,74; ЭМ=5,902; ЗПМ=9,74; МАТ=4,147 | 6990.06 | 2593.99 | 13.68
1365.26
4 | ТЕРр53-10-1 | Подъем рубленых стен домкратом | 100 подъемов | 0.04 | 25153.67 | 1111.45 | ТЕРр53-10-1 Индексы выпуск №3, июнь 2012 ОЗП=9,74; ЭМ=3,844; ЗПМ=9,74 | 1006.15 | 961.69 | 44.46
24042.22
5 | ТЕРр53-09-2 | Смена венцов в стенах из бревен окладных диаметром 270 мм | 100 м венца | 0.35 | 60775.61 | 3838.48 | ТЕРр53-9-2 Индексы выпуск №3, июнь 2012 ОЗП=9,74; ЭМ=5,58; ЗПМ=9,74; МАТ=4,295 | 21271.46 | 13301.2 | 1343.47
[5 empty] | 38003.43 | 246.62 |  |  |  | 86.32
6 | ТЕРр57-04-10 | Выравнивание лаг с изготовлением прокладок | 100 м2 | 0.48 | 1050.85 |  | ТЕРр57-4-10 Индексы выпуск №3, июнь 2012 ОЗП=9,74; ЗПМ=9,74; МАТ=4,477 | 504.41 | 395.48
823.91
7 | ТЕРр57-06-1 | Острожка провесов дощатых покрытий площадью до 5 м2 | 100 м2 пола | 0.09 | 1547.24 | 115.27 | ТЕРр57-6-1 Индексы выпуск №3, июнь 2012 ОЗП=9,74; ЭМ=4,133; ЗПМ=9,74 | 139.25 | 128.88 | 10.37
1431.97
8 | ТЕРр57-04-5 | Смена дощатых полов с добавлением новых досок | 100 м2 | 0.68 | 31784.1 | 1142.2 | ТЕРр57-4-5 Индексы выпуск №3, июнь 2012 ОЗП=9,74; ЭМ=5,967; ЗПМ=9,74; МАТ=4,596 | 21613.19 | 9737.56 | 776.7
[5 empty] | 14319.94 | 268.34 |  |  |  | 182.47
9 | ТЕРр56-03-3 | Снятие подоконных досок деревянных в деревянных зданиях | 100 м2 | 0.015 | 7237.6 |  | ТЕРр56-3-3 Индексы выпуск №3, июнь 2012 ОЗП=9,74; ЗПМ=9,74 | 108.56 | 108.56
7237.6
10 | ТЕРр56-05-2 | Ремонт оконных переплетов с заменой брусков с изготовлением элементов по размеру и профилю | 100 створок или глухих переплетов | 0.01 | 45935.26 | 136.72 | ТЕРр56-5-2 Индексы выпуск №3, июнь 2012 ОЗП=9,74; ЭМ=5,878; ЗПМ=9,74; МАТ=4,807 | 459.35 | 416.32 | 1.37
41631.78
11 | ТЕР10-01-033-03 | Установка деревянных подоконных досок в стенах высотой проема более 2 м | 100 м2 проемов | 0.015 | 22755.32 | 311.1 | ТЕР10-01-033-03 Индексы выпуск №3, июнь 2012 ОЗП=9,74; ЭМ=5,08; ЗПМ=9,74; МАТ=5,916 | 341.33 | 67.7 | 4.67
[5 empty] | 4513.42 | 18.12 |  |  |  | 0.27
12 | ТЕР10-04-001-01 | Устройство перегородок на деревянном каркасе с заделкой стыков водостойкой шпатлевкой для жилых и общественных зданий с обшивкой гипсокартонными листами в один слой без изоляционной прокладки, толщина перегородки 78 мм | 100 м2 перегородок | 0.075 | 44709.62 | 879.38 | ТЕР10-04-001-01 Индексы выпуск №3, июнь 2012 ОЗП=9,74; ЭМ=5,438; ЗПМ=9,74; МАТ=4,556 | 3353.22 | 1245.49 | 65.95
[5 empty] | 16606.51 | 85.52 |  |  |  | 6.41
13 | ТЕРр61-03-1 | Ремонт штукатурки внутренних стен по дереву известково-алебастровым раствором площадью отдельных мест до 1 м2 толщиной слоя до 25 мм | 100 м2 отремонтированной поверхности | 0.8 | 34266.04 | 179.37 | ТЕРр61-3-1 Индексы выпуск №3, июнь 2012 ОЗП=9,74; ЭМ=6,316; ЗПМ=9,74; МАТ=4,262 | 27412.83 | 17764.9 | 143.5
[5 empty] | 22206.13 | 110.16 |  |  |  | 88.13
14 | ТЕРр61-05-1 | Ремонт штукатурки потолков по дереву известково-алебастровым раствором площадью отдельных мест до 1 м2 толщиной слоя до 25 мм | 100 м2 отремонтированной поверхности | 0.4 | 39003.59 | 165.58 | ТЕРр61-5-1 Индексы выпуск №3, июнь 2012 ОЗП=9,74; ЭМ=6,315; ЗПМ=9,74; МАТ=4,26 | 15601.44 | 10542.81 | 66.23
[5 empty] | 26357.02 | 101.69 |  |  |  | 40.68
15 | ТЕР15-01-062-02 | Наружная облицовка поверхности стен в горизонтальном исполнении по металлическому каркасу (с его устройством) металлосайдингом без пароизоляционного слоя | 100 м2 поверхности облицовки | 0.6 | 95954.88 | 1002.72 | ТЕР15-01-062-02 Индексы выпуск №3, июнь 2012 ОЗП=9,74; ЭМ=4,789; ЗПМ=9,74; МАТ=2,947 | 57572.93 | 6727.03 | 601.63
[5 empty] | 11211.71 | 47.73 |  |  |  | 28.64
16 | ТЕР10-01-010-01 | Установка элементов каркаса из брусьев | 1 м3 древесины в конструкции | 0.2 | 9614.25 | 268.63 | ТЕР10-01-010-01 Индексы выпуск №3, июнь 2012 ОЗП=9,74; ЭМ=5,782; ЗПМ=9,74; МАТ=3,754 | 1922.85 | 433.92 | 53.73
2169.59
17 | ТЕР26-01-039-01 | Изоляция покрытий изделиями из волокнистых материалов | 1 м3 изоляции | 5.5 | 9197.59 | 454.62 | ТЕР26-01-039-01 Индексы выпуск №3, июнь 2012 ОЗП=9,74; ЭМ=5,77; ЗПМ=9,74; МАТ=4,726 | 50586.75 | 6217.31 | 2500.41
1130.42
18 | ТЕР10-01-012-01 | Обшивка фронтонов досками обшивки | 100 м2 обшивки стен (за вычетом проемов) | 0.24 | 18812.77 | 404.59 | ТЕР10-01-012-01 Индексы выпуск №3, июнь 2012 ОЗП=9,74; ЭМ=5,873; ЗПМ=9,74; МАТ=4,853 | 4515.06 | 865.52 | 97.1
3606.33
19 | ТЕР06-01-001-01 | Ремонт отмостки дома | 100 м3 бетона, бутобетона и железобетона в деле | 0.03 | 338467.77 | 9162.76 | ТЕР06-01-001-01 Индексы выпуск №3, июнь 2012 ОЗП=9,74; ЭМ=5,096; ЗПМ=9,74; МАТ=4,319 | 10154.03 | 484.41 | 274.88
[5 empty] | 16146.97 | 2959.4 |  |  |  | 88.78
Итого прямые затраты по смете в текущих ценах | [7 empty] | 264866.55 | 92787.83 | 6724.29
583.46
Накладные расходы | [7 empty] | 65922.99
Сметная прибыль | [7 empty] | 50463.57
Итоги по смете:
Фундаменты (ремонтно-строительные) | [7 empty] | 80701.03
Стены (ремонтно-строительные) | [7 empty] | 40687.65
Полы (ремонтно-строительные) | [7 empty] | 34978.12
Проемы (ремонтно-строительные) | [7 empty] | 1188.84
Деревянные конструкции | [7 empty] | 14007.73
Штукатурные работы (ремонтно-строительные) | [7 empty] | 73071.67
Отделочные работы | [7 empty] | 66405.97
Теплоизоляционные работы | [7 empty] | 59259.9
Бетонные и железобетонные монолитные конструкции в промышленном строительстве | [7 empty] | 10952.2
Итого | [7 empty] | 381253.11
В том числе:
Материалы | [7 empty] | 165354.43
Машины и механизмы | [7 empty] | 6724.29
ФОТ | [7 empty] | 93371.29
Накладные расходы | [7 empty] | 65922.99
Сметная прибыль | [7 empty] | 50463.57
НДС 18% | [7 empty] | 68625.56
ВСЕГО по смете | [7 empty] | 449878.67
Составил: ___________________________
(должность, подпись, расшифровка)
Проверил: ___________________________
(должность, подпись, расшифровка)