## Ресурсная смета
СОГЛАСОВАНО: | [9 empty] | УТВЕРЖДАЮ:
______________ | [9 empty] | _______________
" _____ " ________________ 2012 г. | [9 empty] | "______ " _______________2012 г.
Ремонт дороги по улице Суворова в дер.Б.Оеш Колыванского района Новосибирской обл.
(наименование стройки)
ЛОКАЛЬНЫЙ РЕСУРСНЫЙ СМЕТНЫЙ РАСЧЕТ № 02-01-01
(локальная смета)
|  | на ремон дорожного покрытия по | ул. Суворова от жилого дома 57 до жилого дома 99 (протяженностью 1443 м.) в д. Б. Оеш, Колыванского района Новосибирской области
(наименование работ и затрат, наименование объекта)
Основание:
|  | Сметная стоимость строительных работ _______________________________________________________________________________________________ |  |  | ___________________________2572,005 |  | тыс. руб.
|  | Средства на оплату труда _______________________________________________________________________________________________ |  |  | ___________________________304,318 |  | тыс. руб.
|  | Сметная трудоемкость _______________________________________________________________________________________________ |  |  | _______________________________________________________________________________________________1967,23 |  | чел.час
|  | Трудозатраты механизаторов _______________________________________________________________________________________________ |  |  | _______________________________________________________________________________________________625,51 |  | чел.час
Составлен(а) в текущих (прогнозных) ценах по состоянию на _01.12.2012г_____________
№ пп | Обоснование | Наименование | Ед. изм. | Кол. |  | Сметная стоимость в текущих (прогнозных) ценах, руб. | [5 empty] | Т/з осн. раб. | Т/з мех.
|  |  |  | на ед. | всего | на ед. | общая | В том числе
[8 empty] | Осн.З/п | Эк.Маш. | З/пМех | Мат
1 | 2 | 3 | 4 | 5 | 6 | 7 | 8 | 9 | 10 | 11 | 12 | 13 | 14
Раздел 1. Земляное полотно
пк3+76,00-пк 8+96,00
1 | ГЭСН01-01-031-02 Пр. Минрегион от 17.11.08 № 253 | Разработка грунта с перемещением до 10 м бульдозерами мощностью: 96 кВт (130 л.с.), группа грунтов 2.Растительный грунт | 1000 м3 грунта |  | 0,7363 736,3 / 1000 | 9425.79 | 6940 |  | 6940 | 1496 |  |  | 8.1
|  | Затраты труда машинистов | чел.час | 11 | 8.1
З | 1. 070150 | Бульдозеры при работе на других видах строительства 96 кВт [130 л.с.] | маш.-ч | 11 | 8.1 | 856.89 | 6940.81 |  | 6940.81 | 1495.91
Уд | 2. 070150 | Бульдозеры при работе на других видах строительства 96 кВт (130 л.с.) | маш.-ч | 11 | 8.1 | 856.89 | 6940.81 |  | 6940.81 | 1495.91
2 | ГЭСН01-01-031-10 прим Пр. Минрегион от 17.11.08 № 253 | При перемещении грунта на каждые последующие 10 м добавлять: к норме 01-01-031-02Растительный грунт КОЭФ. К ПОЗИЦИИ: ПЗ=4 (ОЗП=4; ЭМ=4 к расх.; ЗПМ=4; МАТ=4 к расх.; ТЗ=4; ТЗМ=4) | 1000 м3 грунта |  | 0,7363 736,3 / 1000 | 31670.64 | 23319 |  | 23319 | 5026 |  |  | 27.21
|  | Затраты труда машинистов | чел.час | 36.96 | 27.21
З | 1. 070150 | Бульдозеры при работе на других видах строительства 96 кВт [130 л.с.] | маш.-ч | 36.96 | 27.21 | 856.89 | 23315.98 |  | 23315.98 | 5025.14
Уд | 2. 070150 | Бульдозеры при работе на других видах строительства 96 кВт (130 л.с.) | маш.-ч | 36.96 | 27.21 | 856.89 | 23315.98 |  | 23315.98 | 5025.14
3 | ГЭСН01-01-013-08 И1-Пр. Минрегион от 27.02.10 №81 | Разработка грунта с погрузкой на автомобили-самосвалы экскаваторами с ковшом вместимостью: 0,65 (0,5-1) м3, группа грунтов 1 | 1000 м3 грунта |  | 0,736 736,3 / 1000 | 26286.49 | 19347 | 794 | 18531 | 4284 | 22 | 8.4 | 24.35
|  | Затраты труда рабочих-строителей (ср 2) | чел.час | 11.41 | 8.4 | 94.49 | 793.72 | 793.72
|  | Затраты труда машинистов | чел.час | 33.09 | 24.35
| 1. 060248 | Экскаваторы одноковшовые дизельные на гусеничном ходу при работе на других видах строительства 0,65 м3 | маш.-ч | 25.25 | 18.58 | 788.66 | 14653.3 |  | 14653.3 | 3217.87
| 2. 070149 | Бульдозеры при работе на других видах строительства 79 кВт (108 л.с.) | маш.-ч | 7.84 | 5.77 | 671.52 | 3874.67 |  | 3874.67 | 1065.6
| 3. 408-9080 | Щебень | м3 | 0.04 | 0.0294 | 749.21 | 22.03 |  |  |  | 22.03
4 | ФССЦпг03-21-01-002 Пр. Минрегион от 20.07.11 №354 | Перевозка грузов автомобилями-самосвалами грузоподъемностью 10 т, работающих вне карьера, на расстояние: до 2 км I класс груза.( с учетом растительного грунта из кюветов) | 1 т груза |  | 2470 | 30.21 | 74619 |  | 74619
5 | ГЭСН01-01-015-02 Пр. Минрегион от 17.11.08 № 253 | Ремонт и содержание грунтовых землевозных дорог на каждые 0,5 км длины, группа грунтов: 2 КОЭФ. К ПОЗИЦИИ: Коэф на длину ПЗ=2 (ОЗП=2; ЭМ=2 к расх.; ЗПМ=2; МАТ=2 к расх.; ТЗ=2; ТЗМ=2) | 1000 м3 грунта |  | 0,736 736 / 1000 | 1624.52 | 1196 |  | 1078 | 273 | 118 |  | 1.58
|  | Затраты труда машинистов | чел.час | 2.14 | 1.58
| 1. 120202 | Автогрейдеры среднего типа 99 кВт (135 л.с.) | маш.-ч | 2.14 | 1.58 | 684.31 | 1081.21 |  | 1081.21 | 273.64
З | 2. калькуляция | Щебень фр 5-20 | м3 | 0.24 | 0.1766 | 667.1 | 117.81 |  |  |  | 117.81
Уд | 3. 408-9080 | Щебень | м3 | 0.24 | 0.1766 | 1318.9 | 232.92 |  |  |  | 232.92
6 | ГЭСН01-01-013-08 И1-Пр. Минрегион от 27.02.10 №81 | Разработка грунта с погрузкой на автомобили-самосвалы экскаваторами с ковшом вместимостью: 0,65 (0,5-1) м3, группа грунтов 2. | 1000 м3 грунта |  | 0,7388 738,8 / 1000 | 26286.49 | 19421 | 797 | 18602 | 4301 | 22 | 8.43 | 24.45
|  | Затраты труда рабочих-строителей (ср 2) | чел.час | 11.41 | 8.43 | 94.49 | 796.55 | 796.55
|  | Затраты труда машинистов | чел.час | 33.09 | 24.45
| 1. 060248 | Экскаваторы одноковшовые дизельные на гусеничном ходу при работе на других видах строительства 0,65 м3 | маш.-ч | 25.25 | 18.65 | 788.66 | 14708.51 |  | 14708.51 | 3229.99
| 2. 070149 | Бульдозеры при работе на других видах строительства 79 кВт (108 л.с.) | маш.-ч | 7.84 | 5.79 | 671.52 | 3888.1 |  | 3888.1 | 1069.3
| 3. 408-9080 | Щебень | м3 | 0.04 | 0.0296 | 749.21 | 22.18 |  |  |  | 22.18
7 | ФССЦпг03-21-01-002 Пр. Минрегион от 20.07.11 №354 | Перевозка грузов автомобилями-самосвалами грузоподъемностью 10 т, работающих вне карьера, на расстояние: до 2 км I класс груза. | 1 т груза |  | 1285.51 | 30.21 | 38835 |  | 38835
8 | ГЭСН01-01-015-02 Пр. Минрегион от 17.11.08 № 253 | Ремонт и содержание грунтовых землевозных дорог на каждые 0,5 км длины, группа грунтов: 2 КОЭФ. К ПОЗИЦИИ: Коэф на длину ПЗ=2 (ОЗП=2; ЭМ=2 к расх.; ЗПМ=2; МАТ=2 к расх.; ТЗ=2; ТЗМ=2) | 1000 м3 грунта |  | 0,739 738,8 / 1000 | 1624.52 | 1200 |  | 1082 | 274 | 118 |  | 1.58
|  | Затраты труда машинистов | чел.час | 2.14 | 1.58
| 1. 120202 | Автогрейдеры среднего типа 99 кВт (135 л.с.) | маш.-ч | 2.14 | 1.58 | 684.31 | 1081.21 |  | 1081.21 | 273.64
З | 2. калькуляция | Щебень фр 5-20 | м3 | 0.24 | 0.1774 | 667.1 | 118.34 |  |  |  | 118.34
Уд | 3. 408-9080 | Щебень | м3 | 0.24 | 0.1774 | 1318.9 | 233.97 |  |  |  | 233.97
9 | ГЭСН01-02-001-01 Пр. Минрегион от 17.11.08 № 253 | Уплотнение грунта прицепными катками на пневмоколесном ходу 25 т на первый проход по одному следу при толщине слоя: 25 см | 1000 м3 уплотненного грунта |  | 1,624 1624 / 1000 | 11713.26 | 19022 |  | 19022 | 5171 |  |  | 28
|  | Затраты труда машинистов | чел.час | 17.24 | 28
| 1. 010312 | Тракторы на гусеничном ходу при работе на других видах строительства 79 кВт (108 л.с.) | маш.-ч | 1.51 | 2.45 | 575.66 | 1410.37 |  | 1410.37 | 452.47
| 2. 070149 | Бульдозеры при работе на других видах строительства 79 кВт (108 л.с.) | маш.-ч | 15.73 | 25.55 | 671.52 | 17157.34 |  | 17157.34 | 4718.57
| 3. 120711 | Катки дорожные прицепные на пневмоколесном ходу 25 т | маш.-ч | 1.51 | 2.45 | 186.09 | 455.92 |  | 455.92
10 | ГЭСН01-02-001-07 Пр. Минрегион от 17.11.08 № 253 | На каждый последующий проход по одному следу добавлять: к норме 01-02-001-01 КОЭФ. К ПОЗИЦИИ: на 6 роходов ПЗ=5 (ОЗП=5; ЭМ=5 к расх.; ЗПМ=5; МАТ=5 к расх.; ТЗ=5; ТЗМ=5) | 1000 м3 уплотненного грунта |  | 1,624 1624 / 1000 | 5751.25 | 9340 |  | 9340 | 2264 |  |  | 12.26
|  | Затраты труда машинистов | чел.час | 7.55 | 12.26
| 1. 010312 | Тракторы на гусеничном ходу при работе на других видах строительства 79 кВт (108 л.с.) | маш.-ч | 7.55 | 12.26 | 575.66 | 7057.59 |  | 7057.59 | 2264.18
| 2. 120711 | Катки дорожные прицепные на пневмоколесном ходу 25 т | маш.-ч | 7.55 | 12.26 | 186.09 | 2281.46 |  | 2281.46
11 | ГЭСН01-01-048-02 Пр. Минрегион от 17.11.08 № 253 | Разработка продольных водоотводных и нагорных канав, группа грунтов: 2 Устройство кюветов ( включая пк0+0,00-пк3+76,00) | 1000 м3 грунта |  | 0,717 716,8 / 1000 | 136440.6 | 97828 | 89274 | 8554 | 1942 |  | 864.06 | 11.1
|  | Затраты труда рабочих-строителей (ср 3) | чел.час | 1205.1 | 864.06 | 103.32 | 89274.68 | 89274.68
|  | Затраты труда машинистов | чел.час | 15.48 | 11.1
| 1. 060248 | Экскаваторы одноковшовые дизельные на гусеничном ходу при работе на других видах строительства 0,65 м3 | маш.-ч | 13.1 | 9.39 | 788.66 | 7405.52 |  | 7405.52 | 1626.25
| 2. 070149 | Бульдозеры при работе на других видах строительства 79 кВт (108 л.с.) | маш.-ч | 2.38 | 1.71 | 671.52 | 1148.3 |  | 1148.3 | 315.8
12 | ГЭСН01-02-027-12 Пр. Минрегион от 17.11.08 № 253 | Планировка откосов и полотна: насыпей механизированным способом, группа грунтов 2( включая пк0+0,00-пк3+76,00) | 1000 м2 спланированной площади |  | 6,293 6292,9 / 1000 | 5030.83 | 31659 | 18787 | 12872 | 3157 |  | 201.88 | 18.06
|  | Затраты труда рабочих-строителей (ср 1,8) | чел.час | 32.08 | 201.88 | 93.06 | 18786.95 | 18786.95
|  | Затраты труда машинистов | чел.час | 2.87 | 18.06
| 1. 060248 | Экскаваторы одноковшовые дизельные на гусеничном ходу при работе на других видах строительства 0,65 м3 | маш.-ч | 0.83 | 5.22 | 788.66 | 4116.81 |  | 4116.81 | 904.05
| 2. 070149 | Бульдозеры при работе на других видах строительства 79 кВт (108 л.с.) | маш.-ч | 0.4 | 2.52 | 671.52 | 1692.23 |  | 1692.23 | 465.39
| 3. 120202 | Автогрейдеры среднего типа 99 кВт (135 л.с.) | маш.-ч | 1.64 | 10.32 | 684.31 | 7062.08 |  | 7062.08 | 1787.32
пк0+0,00-пк5+47,00
13 | ГЭСН01-01-031-02 Пр. Минрегион от 17.11.08 № 253 | Разработка грунта с перемещением до 10 м бульдозерами мощностью: 96 кВт (130 л.с.), группа грунтов 2.Растительный грунт | 1000 м3 грунта |  | 0,5984 598,4 / 1000 | 9425.79 | 5640 |  | 5640 | 1216 |  |  | 6.58
|  | Затраты труда машинистов | чел.час | 11 | 6.58
З | 1. 070150 | Бульдозеры при работе на других видах строительства 96 кВт [130 л.с.] | маш.-ч | 11 | 6.58 | 856.89 | 5638.34 |  | 5638.34 | 1215.19
Уд | 2. 070150 | Бульдозеры при работе на других видах строительства 96 кВт (130 л.с.) | маш.-ч | 11 | 6.58 | 856.89 | 5638.34 |  | 5638.34 | 1215.19
14 | ГЭСН01-01-031-10 прим Пр. Минрегион от 17.11.08 № 253 | При перемещении грунта на каждые последующие 10 м добавлять: к норме 01-01-031-02.Растительный грунт КОЭФ. К ПОЗИЦИИ: ПЗ=4 (ОЗП=4; ЭМ=4 к расх.; ЗПМ=4; МАТ=4 к расх.; ТЗ=4; ТЗМ=4) | 1000 м3 грунта |  | 0,5984 598,4 / 1000 | 31670.64 | 18952 |  | 18952 | 4085 |  |  | 22.12
|  | Затраты труда машинистов | чел.час | 36.96 | 22.12
З | 1. 070150 | Бульдозеры при работе на других видах строительства 96 кВт [130 л.с.] | маш.-ч | 36.96 | 22.12 | 856.89 | 18954.41 |  | 18954.41 | 4085.12
Уд | 2. 070150 | Бульдозеры при работе на других видах строительства 96 кВт (130 л.с.) | маш.-ч | 36.96 | 22.12 | 856.89 | 18954.41 |  | 18954.41 | 4085.12
15 | ГЭСН01-01-013-08 И1-Пр. Минрегион от 27.02.10 №81 | Разработка грунта с погрузкой на автомобили-самосвалы экскаваторами с ковшом вместимостью: 0,65 (0,5-1) м3, группа грунтов 1 | 1000 м3 грунта |  | 0,598 598,4 / 1000 | 26286.49 | 15720 | 645 | 15057 | 3481 | 18 | 6.82 | 19.79
|  | Затраты труда рабочих-строителей (ср 2) | чел.час | 11.41 | 6.82 | 94.49 | 644.42 | 644.42
|  | Затраты труда машинистов | чел.час | 33.09 | 19.79
| 1. 060248 | Экскаваторы одноковшовые дизельные на гусеничном ходу при работе на других видах строительства 0,65 м3 | маш.-ч | 25.25 | 15.1 | 788.66 | 11908.77 |  | 11908.77 | 2615.17
| 2. 070149 | Бульдозеры при работе на других видах строительства 79 кВт (108 л.с.) | маш.-ч | 7.84 | 4.69 | 671.52 | 3149.43 |  | 3149.43 | 866.15
| 3. 408-9080 | Щебень | м3 | 0.04 | 0.0239 | 749.21 | 17.91 |  |  |  | 17.91
16 | ФССЦпг03-21-01-002 Пр. Минрегион от 20.07.11 №354 | Перевозка грузов автомобилями-самосвалами грузоподъемностью 10 т, работающих вне карьера, на расстояние: до 2 км I класс груза. | 1 т груза |  | 1017.3 | 30.21 | 30733 |  | 30733
17 | ГЭСН01-01-015-02 Пр. Минрегион от 17.11.08 № 253 | Ремонт и содержание грунтовых землевозных дорог на каждые 0,5 км длины, группа грунтов: 2 КОЭФ. К ПОЗИЦИИ: Коэф на длину ПЗ=2 (ОЗП=2; ЭМ=2 к расх.; ЗПМ=2; МАТ=2 к расх.; ТЗ=2; ТЗМ=2) | 1000 м3 грунта |  | 0,598 598,4 / 1000 | 1624.52 | 972 |  | 876 | 222 | 96 |  | 1.28
|  | Затраты труда машинистов | чел.час | 2.14 | 1.28
| 1. 120202 | Автогрейдеры среднего типа 99 кВт (135 л.с.) | маш.-ч | 2.14 | 1.28 | 684.31 | 875.92 |  | 875.92 | 221.68
З | 2. калькуляция | Щебень фр 5-20 | м3 | 0.24 | 0.1435 | 667.1 | 95.73 |  |  |  | 95.73
Уд | 3. 408-9080 | Щебень | м3 | 0.24 | 0.1435 | 1318.9 | 189.26 |  |  |  | 189.26
18 | ГЭСН01-01-013-08 И1-Пр. Минрегион от 27.02.10 №81 | Разработка грунта с погрузкой на автомобили-самосвалы экскаваторами с ковшом вместимостью: 0,65 (0,5-1) м3, группа грунтов 2. | 1000 м3 грунта |  | 0,6283 628,3 / 1000 | 26286.49 | 16516 | 677 | 15820 | 3657 | 19 | 7.17 | 20.79
|  | Затраты труда рабочих-строителей (ср 2) | чел.час | 11.41 | 7.17 | 94.49 | 677.49 | 677.49
|  | Затраты труда машинистов | чел.час | 33.09 | 20.79
| 1. 060248 | Экскаваторы одноковшовые дизельные на гусеничном ходу при работе на других видах строительства 0,65 м3 | маш.-ч | 25.25 | 15.86 | 788.66 | 12508.15 |  | 12508.15 | 2746.79
| 2. 070149 | Бульдозеры при работе на других видах строительства 79 кВт (108 л.с.) | маш.-ч | 7.84 | 4.93 | 671.52 | 3310.59 |  | 3310.59 | 910.47
| 3. 408-9080 | Щебень | м3 | 0.04 | 0.0251 | 749.21 | 18.81 |  |  |  | 18.81
19 | ФССЦпг03-21-01-002 Пр. Минрегион от 20.07.11 №354 | Перевозка грузов автомобилями-самосвалами грузоподъемностью 10 т, работающих вне карьера, на расстояние: до 2 км I класс груза.Отвоз | 1 т груза |  | 1099,525 628,3*1,75 | 30.21 | 33217 |  | 33217
20 | ГЭСН01-01-015-02 Пр. Минрегион от 17.11.08 № 253 | Ремонт и содержание грунтовых землевозных дорог на каждые 0,5 км длины, группа грунтов: 2 КОЭФ. К ПОЗИЦИИ: Коэф на длину ПЗ=2 (ОЗП=2; ЭМ=2 к расх.; ЗПМ=2; МАТ=2 к расх.; ТЗ=2; ТЗМ=2) | 1000 м3 грунта |  | 0,628 628,3 / 1000 | 1624.52 | 1021 |  | 920 | 233 | 101 |  | 1.34
|  | Затраты труда машинистов | чел.час | 2.14 | 1.34
| 1. 120202 | Автогрейдеры среднего типа 99 кВт (135 л.с.) | маш.-ч | 2.14 | 1.34 | 684.31 | 916.98 |  | 916.98 | 232.07
З | 2. калькуляция | Щебень фр 5-20 | м3 | 0.24 | 0.1507 | 667.1 | 100.53 |  |  |  | 100.53
Уд | 3. 408-9080 | Щебень | м3 | 0.24 | 0.1507 | 1318.9 | 198.76 |  |  |  | 198.76
21 | ГЭСН01-02-001-01 Пр. Минрегион от 17.11.08 № 253 | Уплотнение грунта прицепными катками на пневмоколесном ходу 25 т на первый проход по одному следу при толщине слоя: 25 см | 1000 м3 уплотненного грунта |  | 1,346 1346,4 / 1000 | 11713.26 | 15766 |  | 15766 | 4286 |  |  | 23.21
|  | Затраты труда машинистов | чел.час | 17.24 | 23.21
| 1. 010312 | Тракторы на гусеничном ходу при работе на других видах строительства 79 кВт (108 л.с.) | маш.-ч | 1.51 | 2.03 | 575.66 | 1168.59 |  | 1168.59 | 374.9
| 2. 070149 | Бульдозеры при работе на других видах строительства 79 кВт (108 л.с.) | маш.-ч | 15.73 | 21.17 | 671.52 | 14216.08 |  | 14216.08 | 3909.68
| 3. 120711 | Катки дорожные прицепные на пневмоколесном ходу 25 т | маш.-ч | 1.51 | 2.03 | 186.09 | 377.76 |  | 377.76
22 | ГЭСН01-02-001-07 Пр. Минрегион от 17.11.08 № 253 | На каждый последующий проход по одному следу добавлять: к норме 01-02-001-01 КОЭФ. К ПОЗИЦИИ: на 6 роходов ПЗ=5 (ОЗП=5; ЭМ=5 к расх.; ЗПМ=5; МАТ=5 к расх.; ТЗ=5; ТЗМ=5) | 1000 м3 уплотненного грунта |  | 1,346 1346,4 / 1000 | 5751.25 | 7741 |  | 7741 | 1877 |  |  | 10.16
|  | Затраты труда машинистов | чел.час | 7.55 | 10.16
| 1. 010312 | Тракторы на гусеничном ходу при работе на других видах строительства 79 кВт (108 л.с.) | маш.-ч | 7.55 | 10.16 | 575.66 | 5848.71 |  | 5848.71 | 1876.35
| 2. 120711 | Катки дорожные прицепные на пневмоколесном ходу 25 т | маш.-ч | 7.55 | 10.16 | 186.09 | 1890.67 |  | 1890.67
23 | ГЭСН01-02-027-12 Пр. Минрегион от 17.11.08 № 253 | Планировка откосов и полотна: насыпей механизированным способом, группа грунтов 2 | 1000 м2 спланированной площади |  | 4,086 4086,1 / 1000 | 5030.83 | 20556 | 12198 | 8358 | 2050 |  | 131.08 | 11.73
|  | Затраты труда рабочих-строителей (ср 1,8) | чел.час | 32.08 | 131.08 | 93.06 | 12198.3 | 12198.3
|  | Затраты труда машинистов | чел.час | 2.87 | 11.73
| 1. 060248 | Экскаваторы одноковшовые дизельные на гусеничном ходу при работе на других видах строительства 0,65 м3 | маш.-ч | 0.83 | 3.39 | 788.66 | 2673.56 |  | 2673.56 | 587.11
| 2. 070149 | Бульдозеры при работе на других видах строительства 79 кВт (108 л.с.) | маш.-ч | 0.4 | 1.63 | 671.52 | 1094.58 |  | 1094.58 | 301.03
| 3. 120202 | Автогрейдеры среднего типа 99 кВт (135 л.с.) | маш.-ч | 1.64 | 6.7 | 684.31 | 4584.88 |  | 4584.88 | 1160.37
Пересечение уч-к дороги пк 0+00-пк 8+96,00 с уч-ком пк 0+00-пк5+47,00
24 | ГЭСН01-01-031-02 Пр. Минрегион от 17.11.08 № 253 | Разработка грунта с перемещением до 10 м бульдозерами мощностью: 96 кВт (130 л.с.), группа грунтов 2.Растительный грунт | 1000 м3 грунта |  | 0,0676 67,6 / 1000 | 9425.79 | 637 |  | 637 | 137 |  |  | 0.74
|  | Затраты труда машинистов | чел.час | 11 | 0.74
З | 1. 070150 | Бульдозеры при работе на других видах строительства 96 кВт [130 л.с.] | маш.-ч | 11 | 0.74 | 856.89 | 634.1 |  | 634.1 | 136.66
Уд | 2. 070150 | Бульдозеры при работе на других видах строительства 96 кВт (130 л.с.) | маш.-ч | 11 | 0.74 | 856.89 | 634.1 |  | 634.1 | 136.66
25 | ГЭСН01-01-031-10 прим Пр. Минрегион от 17.11.08 № 253 | При перемещении грунта на каждые последующие 10 м добавлять: к норме 01-01-031-02.Растительный грунт КОЭФ. К ПОЗИЦИИ: ПЗ=4 (ОЗП=4; ЭМ=4 к расх.; ЗПМ=4; МАТ=4 к расх.; ТЗ=4; ТЗМ=4) | 1000 м3 грунта |  | 0,0676 67,6 / 1000 | 31670.64 | 2141 |  | 2141 | 461 |  |  | 2.5
|  | Затраты труда машинистов | чел.час | 36.96 | 2.5
З | 1. 070150 | Бульдозеры при работе на других видах строительства 96 кВт [130 л.с.] | маш.-ч | 36.96 | 2.5 | 856.89 | 2142.23 |  | 2142.23 | 461.7
Уд | 2. 070150 | Бульдозеры при работе на других видах строительства 96 кВт (130 л.с.) | маш.-ч | 36.96 | 2.5 | 856.89 | 2142.23 |  | 2142.23 | 461.7
26 | ГЭСН01-01-013-08 И1-Пр. Минрегион от 27.02.10 №81 | Разработка грунта с погрузкой на автомобили-самосвалы экскаваторами с ковшом вместимостью: 0,65 (0,5-1) м3, группа грунтов 1 | 1000 м3 грунта |  | 0,068 67,6 / 1000 | 26286.49 | 1787 | 73 | 1712 | 396 | 2 | 0.78 | 2.25
|  | Затраты труда рабочих-строителей (ср 2) | чел.час | 11.41 | 0.78 | 94.49 | 73.7 | 73.7
|  | Затраты труда машинистов | чел.час | 33.09 | 2.25
| 1. 060248 | Экскаваторы одноковшовые дизельные на гусеничном ходу при работе на других видах строительства 0,65 м3 | маш.-ч | 25.25 | 1.72 | 788.66 | 1356.5 |  | 1356.5 | 297.89
| 2. 070149 | Бульдозеры при работе на других видах строительства 79 кВт (108 л.с.) | маш.-ч | 7.84 | 0.53 | 671.52 | 355.91 |  | 355.91 | 97.88
| 3. 408-9080 | Щебень | м3 | 0.04 | 0.0027 | 749.21 | 2.02 |  |  |  | 2.02
27 | ФССЦпг03-21-01-002 Пр. Минрегион от 20.07.11 №354 | Перевозка грузов автомобилями-самосвалами грузоподъемностью 10 т, работающих вне карьера, на расстояние: до 2 км I класс груза. | 1 т груза |  | 114.9 | 30.21 | 3471 |  | 3471
28 | ГЭСН01-01-015-02 Пр. Минрегион от 17.11.08 № 253 | Ремонт и содержание грунтовых землевозных дорог на каждые 0,5 км длины, группа грунтов: 2 КОЭФ. К ПОЗИЦИИ: Коэф на длину ПЗ=2 (ОЗП=2; ЭМ=2 к расх.; ЗПМ=2; МАТ=2 к расх.; ТЗ=2; ТЗМ=2) | 1000 м3 грунта |  | 0,068 67,6 / 1000 | 1624.52 | 111 |  | 100 | 25 | 11 |  | 0.15
|  | Затраты труда машинистов | чел.час | 2.14 | 0.15
| 1. 120202 | Автогрейдеры среднего типа 99 кВт (135 л.с.) | маш.-ч | 2.14 | 0.15 | 684.31 | 102.65 |  | 102.65 | 25.98
З | 2. калькуляция | Щебень фр 5-20 | м3 | 0.24 | 0.0163 | 667.1 | 10.87 |  |  |  | 10.87
Уд | 3. 408-9080 | Щебень | м3 | 0.24 | 0.0163 | 1318.9 | 21.5 |  |  |  | 21.5
29 | ГЭСН01-01-013-08 И1-Пр. Минрегион от 27.02.10 №81 | Разработка грунта с погрузкой на автомобили-самосвалы экскаваторами с ковшом вместимостью: 0,65 (0,5-1) м3, группа грунтов 2. | 1000 м3 грунта |  | 0,071 71 / 1000 | 26286.49 | 1867 | 77 | 1788 | 413 | 2 | 0.81 | 2.35
|  | Затраты труда рабочих-строителей (ср 2) | чел.час | 11.41 | 0.81 | 94.49 | 76.54 | 76.54
|  | Затраты труда машинистов | чел.час | 33.09 | 2.35
| 1. 060248 | Экскаваторы одноковшовые дизельные на гусеничном ходу при работе на других видах строительства 0,65 м3 | маш.-ч | 25.25 | 1.79 | 788.66 | 1411.7 |  | 1411.7 | 310.01
| 2. 070149 | Бульдозеры при работе на других видах строительства 79 кВт (108 л.с.) | маш.-ч | 7.84 | 0.56 | 671.52 | 376.05 |  | 376.05 | 103.42
| 3. 408-9080 | Щебень | м3 | 0.04 | 0.0028 | 749.21 | 2.1 |  |  |  | 2.1
30 | ФССЦпг03-21-01-002 Пр. Минрегион от 20.07.11 №354 | Перевозка грузов автомобилями-самосвалами грузоподъемностью 10 т, работающих вне карьера, на расстояние: до 2 км I класс груза.Отвоз | 1 т груза |  | 124,25 71*1,75 | 30.21 | 3754 |  | 3754
31 | ГЭСН01-01-015-02 Пр. Минрегион от 17.11.08 № 253 | Ремонт и содержание грунтовых землевозных дорог на каждые 0,5 км длины, группа грунтов: 2 КОЭФ. К ПОЗИЦИИ: Коэф на длину ПЗ=2 (ОЗП=2; ЭМ=2 к расх.; ЗПМ=2; МАТ=2 к расх.; ТЗ=2; ТЗМ=2) | 1000 м3 грунта |  | 0,071 71 / 1000 | 1624.52 | 115 |  | 104 | 26 | 11 |  | 0.15
|  | Затраты труда машинистов | чел.час | 2.14 | 0.15
| 1. 120202 | Автогрейдеры среднего типа 99 кВт (135 л.с.) | маш.-ч | 2.14 | 0.15 | 684.31 | 102.65 |  | 102.65 | 25.98
З | 2. калькуляция | Щебень фр 5-20 | м3 | 0.24 | 0.017 | 667.1 | 11.34 |  |  |  | 11.34
Уд | 3. 408-9080 | Щебень | м3 | 0.24 | 0.017 | 1318.9 | 22.42 |  |  |  | 22.42
32 | ГЭСН01-02-001-01 Пр. Минрегион от 17.11.08 № 253 | Уплотнение грунта прицепными катками на пневмоколесном ходу 25 т на первый проход по одному следу при толщине слоя: 25 см | 1000 м3 уплотненного грунта |  | 0,152 152,1 / 1000 | 11713.26 | 1780 |  | 1780 | 484 |  |  | 2.62
|  | Затраты труда машинистов | чел.час | 17.24 | 2.62
| 1. 010312 | Тракторы на гусеничном ходу при работе на других видах строительства 79 кВт (108 л.с.) | маш.-ч | 1.51 | 0.23 | 575.66 | 132.4 |  | 132.4 | 42.48
| 2. 070149 | Бульдозеры при работе на других видах строительства 79 кВт (108 л.с.) | маш.-ч | 15.73 | 2.39 | 671.52 | 1604.93 |  | 1604.93 | 441.39
| 3. 120711 | Катки дорожные прицепные на пневмоколесном ходу 25 т | маш.-ч | 1.51 | 0.23 | 186.09 | 42.8 |  | 42.8
33 | ГЭСН01-02-001-07 Пр. Минрегион от 17.11.08 № 253 | На каждый последующий проход по одному следу добавлять: к норме 01-02-001-01 КОЭФ. К ПОЗИЦИИ: на 6 роходов ПЗ=5 (ОЗП=5; ЭМ=5 к расх.; ЗПМ=5; МАТ=5 к расх.; ТЗ=5; ТЗМ=5) | 1000 м3 уплотненного грунта |  | 0,152 152,1 / 1000 | 5751.25 | 874 |  | 874 | 212 |  |  | 1.15
|  | Затраты труда машинистов | чел.час | 7.55 | 1.15
| 1. 010312 | Тракторы на гусеничном ходу при работе на других видах строительства 79 кВт (108 л.с.) | маш.-ч | 7.55 | 1.15 | 575.66 | 662.01 |  | 662.01 | 212.38
| 2. 120711 | Катки дорожные прицепные на пневмоколесном ходу 25 т | маш.-ч | 7.55 | 1.15 | 186.09 | 214 |  | 214
34 | ГЭСН01-02-027-12 Пр. Минрегион от 17.11.08 № 253 | Планировка откосов и полотна: насыпей механизированным способом, группа грунтов 2 | 1000 м2 спланированной площади |  | 0,422 422,2 / 1000 | 5030.83 | 2123 | 1260 | 863 | 212 |  | 13.54 | 1.21
|  | Затраты труда рабочих-строителей (ср 1,8) | чел.час | 32.08 | 13.54 | 93.06 | 1260.03 | 1260.03
|  | Затраты труда машинистов | чел.час | 2.87 | 1.21
| 1. 060248 | Экскаваторы одноковшовые дизельные на гусеничном ходу при работе на других видах строительства 0,65 м3 | маш.-ч | 0.83 | 0.35 | 788.66 | 276.03 |  | 276.03 | 60.62
| 2. 070149 | Бульдозеры при работе на других видах строительства 79 кВт (108 л.с.) | маш.-ч | 0.4 | 0.17 | 671.52 | 114.16 |  | 114.16 | 31.4
| 3. 120202 | Автогрейдеры среднего типа 99 кВт (135 л.с.) | маш.-ч | 1.64 | 0.69 | 684.31 | 472.17 |  | 472.17 | 119.5
Итого прямые затраты по разделу в текущих ценах | [6 empty] | 528220 | 124582 | 403098 | 51661 | 540 | 1242.97 | 286.81
Накладные расходы | [6 empty] | 137861
Сметная прибыль | [6 empty] | 58793
Итоги по разделу 1 Земляное полотно :
Земляные работы, выполняемые механизированным способом | [6 empty] | 448619 |  |  |  |  | 896.47 | 255.81
Перевозка грузов автотранспортом | [6 empty] | 184629
Земляные работы, выполняемые по другим видам работ (подготовительным, сопутствующим, укрепительным) | [6 empty] | 91626 |  |  |  |  | 346.5 | 31
Итого | [6 empty] | 724874 |  |  |  |  | 1242.97 | 286.81
В том числе:
Материалы | [6 empty] | 540
Машины и механизмы | [6 empty] | 403098
ФОТ | [6 empty] | 176243
Накладные расходы | [6 empty] | 137861
Сметная прибыль | [6 empty] | 58793
Итого по разделу 1 Земляное полотно | [6 empty] | 724874 |  |  |  |  | 1242.97 | 286.81
Раздел 2. Дорожные одежды
пк0+0,00-пк 3+76,00
35 | ГЭСНр68-9-1 И3-Пр. Минрегион от 25.07.11 №358 | Исправление профиля оснований: щебеночных с добавлением нового материала | 1000 м2 площади основания |  | 2,256 2256 / 1000 | 89551.05 | 202027 | 19295 | 78654 | 22150 | 104078 | 196.93 | 126.34
|  | Затраты труда рабочих-строителей (ср 2,4) | чел.час | 87.29 | 196.93 | 97.98 | 19295.2 | 19295.2
|  | Затраты труда машинистов | чел.час | 56 | 126.34
| 1. 010312 | Тракторы на гусеничном ходу при работе на других видах строительства 79 кВт (108 л.с.) | маш.-ч | 1.59 | 3.59 | 575.66 | 2066.62 |  | 2066.62 | 663
| 2. 120202 | Автогрейдеры среднего типа 99 кВт (135 л.с.) | маш.-ч | 5.81 | 13.11 | 684.31 | 8971.3 |  | 8971.3 | 2270.52
| 3. 120906 | Катки дорожные самоходные гладкие 8 т | маш.-ч | 11.26 | 25.4 | 437.65 | 11116.31 |  | 11116.31 | 3778.76
| 4. 120907 | Катки дорожные самоходные гладкие 13 т | маш.-ч | 32.19 | 72.62 | 668.31 | 48532.67 |  | 48532.67 | 13411.46
| 5. 121601 | Машины поливомоечные 6000 л | маш.-ч | 5.15 | 11.62 | 558.27 | 6487.1 |  | 6487.1 | 1728.71
| 6. 400001 | Автомобили бортовые, грузоподъемность до 5 т | маш.-ч | 0.89 | 2.01 | 738.71 | 1484.81 |  | 1484.81 | 299.03
З | 7. калькуляция №2 | Щебень | м3 | 66.5 | 150 | 689.87 | 103480.5 |  |  |  | 103480.5
Уд | 8. 408-9080 | Щебень | м3 | 66.5 | 150 | 1318.9 | 197835 |  |  |  | 197835
| 9. 411-0001 | Вода | м3 | 25 | 56.4 | 10.3 | 580.92 |  |  |  | 580.92
пк3+76,00-пк8+96,00
36 | ГЭСН27-04-003-04 прим Пр. Минрегион от 17.11.08 № 253 | Устройство оснований и покрытий из песчано-гравийных или щебеночно-песчаных смесей: серповидного профиля покрытия при толщине дороги по оси 16 см КОЭФ. К ПОЗИЦИИ: корректировка толщины (тех.часть п.1.27.6) ПЗ=1,33 (ОЗП=1,33; ЭМ-ЗПМ=1,33 к расх.; ЗПМ=1,33; МАТ=1,33 к расх.; ТЗ=1,33; ТЗМ=1,33) | 1000 м2 основания или покрытия |  | 3,12 3120 / 1000 | 25491.06 | 79532 | 20398 | 58685 | 16559 | 449 | 202.67 | 103.7
|  | Затраты труда рабочих-строителей (ср 2,7) | чел.час | 64.9572 | 202.67 | 100.65 | 20398.74 | 20398.74
|  | Затраты труда машинистов | чел.час | 33.2367 | 103.7
| 1. 030101 | Автопогрузчики 5 т | маш.-ч | 5.719 | 17.84 | 498.53 | 8893.78 |  | 8893.78 | 2302.61
| 2. 120202 | Авто грейдеры среднего типа 99 кВт (135 л.с.) | маш.-ч | 3.3383 | 10.42 | 684.31 | 7130.51 |  | 7130.51 | 1804.64
| 3. 120906 | Катки дорожные самоходные гладкие 8 т | маш.-ч | 11.039 | 34.44 | 437.65 | 15072.67 |  | 15072.67 | 5123.64
| 4. 120907 | Катки дорожные самоходные гладкие 13 т | маш.-ч | 10.1878 | 31.79 | 668.31 | 21245.57 |  | 21245.57 | 5870.98
| 5. 120911 | Катки на пневмоколесном ходу 30 т | маш.-ч | 0.7847 | 2.45 | 1049.63 | 2571.59 |  | 2571.59 | 452.47
| 6. 121601 | Машины поливомоечные 6000 л | маш.-ч | 2.1679 | 6.76 | 558.27 | 3773.91 |  | 3773.91 | 1005.69
Н, Уд | 7. 408-9181 | Песчано-гравийная смесь или щебеночно-песчаная смесь оптимального гранулометрического состава | м3
| 8. 411-0001 | Вода | м3 | 13.965 | 43.57 | 10.3 | 448.77 |  |  |  | 448.77
37 | Калькуляция №3 | щебеночно-песчаная смесь С-1 | м3 |  | 653.76 | 583.5 | 381469 |  |  |  | 381469
пк 0+0,00-пк5+47,00
38 | ГЭСН27-04-003-04 прим Пр. Минрегион от 17.11.08 № 253 | Устройство оснований и покрытий из песчано-гравийных или щебеночно-песчаных смесей: серповидного профиля покрытия при толщине дороги по оси 16 см КОЭФ. К ПОЗИЦИИ: корректировка толщины (тех.часть п.1.27.6) ПЗ=1,33 (ОЗП=1,33; ЭМ-ЗПМ=1,33 к расх.; ЗПМ=1,33; МАТ=1,33 к расх.; ТЗ=1,33; ТЗМ=1,33) | 1000 м2 основания или покрытия |  | 2,735 2735 / 1000 | 25491.06 | 69717 | 17881 | 51443 | 14516 | 393 | 177.66 | 90.9
|  | Затраты труда рабочих-строителей (ср 2,7) | чел.час | 64.9572 | 177.66 | 100.65 | 17881.48 | 17881.48
|  | Затраты труда машинистов | чел.час | 33.2367 | 90.9
| 1. 030101 | Автопогрузчики 5 т | маш.-ч | 5.719 | 15.64 | 498.53 | 7797.01 |  | 7797.01 | 2018.65
| 2. 120202 | Авто грейдеры среднего типа 99 кВт (135 л.с.) | маш.-ч | 3.3383 | 9.13 | 684.31 | 6247.75 |  | 6247.75 | 1581.22
| 3. 120906 | Катки дорожные самоходные гладкие 8 т | маш.-ч | 11.039 | 30.19 | 437.65 | 13212.65 |  | 13212.65 | 4491.37
| 4. 120907 | Катки дорожные самоходные гладкие 13 т | маш.-ч | 10.1878 | 27.86 | 668.31 | 18619.12 |  | 18619.12 | 5145.18
| 5. 120911 | Катки на пневмоколесном ходу 30 т | маш.-ч | 0.7847 | 2.15 | 1049.63 | 2256.7 |  | 2256.7 | 397.06
| 6. 121601 | Машины поливомоечные 6000 л | маш.-ч | 2.1679 | 5.93 | 558.27 | 3310.54 |  | 3310.54 | 882.21
Н, Уд | 7. 408-9181 | Песчано-гравийная смесь или щебеночно-песчаная смесь оптимального гранулометрического состава | м3
| 8. 411-0001 | Вода | м3 | 13.965 | 38.19 | 10.3 | 393.36 |  |  |  | 393.36
39 | Калькуляция №3 | щебеночно-песчаная смесь С-1 | м3 |  | 571.62 | 583.5 | 333540 |  |  |  | 333540
Пересечение уч-к дороги пк 0+00-пк 8+96,00 с уч-ком пк 0+00-пк5+47,00
40 | ГЭСН27-04-003-04 прим Пр. Минрегион от 17.11.08 № 253 | Устройство оснований и покрытий из песчано-гравийных или щебеночно-песчаных смесей: серповидного профиля покрытия при толщине дороги по оси 16 см КОЭФ. К ПОЗИЦИИ: корректировка толщины (тех.часть п.1.27.6) ПЗ=1,33 (ОЗП=1,33; ЭМ-ЗПМ=1,33 к расх.; ЗПМ=1,33; МАТ=1,33 к расх.; ТЗ=1,33; ТЗМ=1,33) | 1000 м2 основания или покрытия |  | 0,3192 319,2 / 1000 | 25491.06 | 8137 | 2087 | 6004 | 1694 | 46 | 20.73 | 10.61
|  | Затраты труда рабочих-строителей (ср 2,7) | чел.час | 64.9572 | 20.73 | 100.65 | 2086.47 | 2086.47
|  | Затраты труда машинистов | чел.час | 33.2367 | 10.61
| 1. 030101 | Автопогрузчики 5 т | маш.-ч | 5.719 | 1.83 | 498.53 | 912.31 |  | 912.31 | 236.2
| 2. 120202 | Авто грейдеры среднего типа 99 кВт (135 л.с.) | маш.-ч | 3.3383 | 1.07 | 684.31 | 732.21 |  | 732.21 | 185.31
| 3. 120906 | Катки дорожные самоходные гладкие 8 т | маш.-ч | 11.039 | 3.52 | 437.65 | 1540.53 |  | 1540.53 | 523.67
| 4. 120907 | Катки дорожные самоходные гладкие 13 т | маш.-ч | 10.1878 | 3.25 | 668.31 | 2172.01 |  | 2172.01 | 600.21
| 5. 120911 | Катки на пневмоколесном ходу 30 т | маш.-ч | 0.7847 | 0.25 | 1049.63 | 262.41 |  | 262.41 | 46.17
| 6. 121601 | Машины поливомоечные 6000 л | маш.-ч | 2.1679 | 0.69 | 558.27 | 385.21 |  | 385.21 | 102.65
Н, Уд | 7. 408-9181 | Песчано-гравийная смесь или щебеночно-песчаная смесь оптимального гранулометрического состава | м3
| 8. 411-0001 | Вода | м3 | 13.965 | 4.458 | 10.3 | 45.92 |  |  |  | 45.92
41 | Калькуляция №3 | щебеночно-песчаная смесь С-1 | м3 |  | 66.89 | 583.5 | 39030 |  |  |  | 39030
Итого прямые затраты по разделу в текущих ценах | [6 empty] | 1113452 | 59661 | 194786 | 54919 | 859005 | 597.99 | 331.55
Накладные расходы | [6 empty] | 124965
Сметная прибыль | [6 empty] | 67432
Итоги по разделу 2 Дорожные одежды :
Благоустройство (ремонтно-строительные) | [6 empty] | 258393 |  |  |  |  | 196.93 | 126.34
Автомобильные дороги | [6 empty] | 1047456 |  |  |  |  | 401.06 | 205.21
Итого | [6 empty] | 1305849 |  |  |  |  | 597.99 | 331.55
В том числе:
Материалы | [6 empty] | 859005
Машины и механизмы | [6 empty] | 194786
ФОТ | [6 empty] | 114580
Накладные расходы | [6 empty] | 124965
Сметная прибыль | [6 empty] | 67432
Итого по разделу 2 Дорожные одежды | [6 empty] | 1305849 |  |  |  |  | 597.99 | 331.55
Раздел 3. Искусственные сооружения
Труба металлическая д=0,5м длинной 7м в кол-ве -3шт пк0+0,00-пк 3+76,00
42 | ГЭСН01-01-003-14 И1-Пр. Минрегион от 27.02.10 №81 | Разработка грунта в отвал экскаваторами «драглайн» или «обратная лопата» с ковшом вместимостью: 0,5 (0,5-0,63) м3, группа грунтов 2 КОЭФ. К ПОЗИЦИИ: Прил.1.12 п.3.46 Разработка вязких грунтов повышенной влажности, сильно налипающих на стенки и зубья ковша одноковшовых экскаваторов (кроме грунтов 5-6 группы) ОЗП=1,1; ЭМ=1,1 к расх.; ЗПМ=1,1; ТЗ=1,1; ТЗМ=1,1 | 1000 м3 грунта |  | 0,03174 10,58/1000*3 | 22137.89 | 703 | 45 | 658 | 178 |  | 0.47 | 1.03
|  | Затраты труда рабочих-строителей (ср 2) | чел.час | 14.927 | 0.47 | 94.49 | 44.41 | 44.41
|  | Затраты труда машинистов | чел.час | 32.45 | 1.03
| 1. 060247 | Экскаваторы одноковшовые дизельные на гусеничном ходу при работе на других видах строительства 0,5 м3 | маш.-ч | 32.45 | 1.03 | 638.75 | 657.91 |  | 657.91 | 178.39
43 | ГЭСН01-02-057-02 Пр. Минрегион от 17.11.08 № 253 | Разработка грунта вручную в траншеях глубиной до 2 м без креплений с откосами, группа грунтов: 2 | 100 м3 грунта |  | 0,1362 4,54/100*3 | 14551.46 | 1982 | 1982 |  |  |  | 20.97
|  | Затраты труда рабочих-строителей (ср 2) | чел.час | 154 | 20.97 | 94.49 | 1981.46 | 1981.46
44 | ГЭСН01-02-005-01 Пр. Минрегион от 17.11.08 № 253 | Уплотнение грунта пневматическими трамбовками, группа грунтов: 1-2 | 100 м3 уплотненного грунта |  | 0,0789 (2,63*3) / 100 | 2742.52 | 216 | 102 | 114 | 31 |  | 0.99 | 0.24
|  | Затраты труда рабочих-строителей (ср 3) | чел.час | 12.53 | 0.99 | 103.32 | 102.29 | 102.29
|  | Затраты труда машинистов | чел.час | 3.04 | 0.24
| 1. 050102 | Компрессоры передвижные с двигателем внутреннего сгорания давлением до 686 кПа (7 ат), производительность 5 м3/мин | маш.-ч | 3.04 | 0.24 | 464.47 | 111.47 |  | 111.47 | 30.98
| 2. 331100 | Трамбовки пневматические при работе от передвижных компрессорных станций | маш.-ч | 12.18 | 0.96 | 2.95 | 2.83 |  | 2.83
45 | ГЭСН30-01-001-01 прим прим Пр. Минрегион от 17.11.08 № 253 | Устройство подушек под трубы: щебеночных и укрепление откосов и оголовков | 100 м3 подушки |  | 0,1014 (3,38*3) / 100 | 122515.49 | 12422 | 2315 | 384 | 105 | 9723 | 23.41 | 0.82
|  | Затраты труда рабочих-строителей (ср 2,5) | чел.час | 230.84 | 23.41 | 98.91 | 2315.48 | 2315.48
|  | Затраты труда машинистов | чел.час | 8.06 | 0.82
| 1. 050102 | Компрессоры передвижные с двигателем внутреннего сгорания давлением до 686 кПа (7 ат), производительность 5 м3/мин | маш.-ч | 8.06 | 0.82 | 464.47 | 380.87 |  | 380.87 | 105.84
| 2. 331100 | Трамбовки пневматические при работе от передвижных компрессорных станций | маш.-ч | 16.12 | 1.63 | 2.95 | 4.81 |  | 4.81
З | 3. Калькуляция № 2 | Щебень из природного камня для строительных работ марка 800, фракция 20-40 мм | м3 | 139 | 14.09 | 689.87 | 9720.27 |  |  |  | 9720.27
Уд | 4. 408-0015 | Щебень из природного камня для строительных работ марка 800, фракция 20-40 мм | м3 | 139 | 14.09 | 862.85 | 12157.56 |  |  |  | 12157.56
46 | ГЭСН01-01-151-06 Пр. Минрегион от 17.11.08 № 253 | Укладка трубопроводов из стальных толстостенных труб при электросварном соединении, диаметр труб: 500 мм | 100 м трубопровода |  | 0,21 0,07*3 | 488790.52 | 102646 | 4205 | 293 | 14 | 98148 | 40.7 | 2.53
|  | Затраты труда рабочих-строителей (ср 3) | чел.час | 193.8 | 40.7 | 103.32 | 4205.12 | 4205.12
|  | Затраты труда машинистов | чел.час | 12.07 | 2.53
| 1. 021141 | Краны на автомобильном ходу при работе на других видах строительства 10 т | маш.-ч | 0.16 | 0.03 | 634.48 | 19.03 |  | 19.03 | 5.2
| 2. 040502 | Установки для сварки ручной дуговой (постоянного тока) | маш.-ч | 28.45 | 5.97 | 38.43 | 229.43 |  | 229.43
Уд | 3. 150101 | Агрегаты наполнительно-опрессовочные до 70 м3/ч | маш.-ч | 6.96 | 1.46 | 839.68 | 1225.93 |  | 1225.93 | 188.44
Уд | 4. 150702 | Трубоукладчики для труб диаметром до 700 мм грузоподъемностью 12,5 т | маш.-ч | 4.95 | 1.04 | 823.5 | 856.44 |  | 856.44 | 192.07
| 5. 400001 | Автомобили бортовые, грузоподъемность до 5 т | маш.-ч | 0.27 | 0.06 | 738.71 | 44.32 |  | 44.32 | 8.93
| 6. 101-0782 | Поковки из квадратных заготовок, масса 1,8 кг | т | 0.0053 | 0.0011 | 24561.62 | 27.02 |  |  |  | 27.02
| 7. 101-1521 | Электроды диаметром 5 мм Э42 | т | 0.0242 | 0.0051 | 37175.6 | 189.6 |  |  |  | 189.6
Уд | 8. 101-1703 | Прокладки резиновые (пластина техническая прессованная) | кг | 0.34 | 0.0714 | 184.04 | 13.14 |  |  |  | 13.14
| 9. 101-1714 | Болты с гайками и шайбами строительные | т | 0.034 | 0.0071 | 49726.23 | 353.06 |  |  |  | 353.06
| 10. 101-1805 | Гвозди строительные | т | 0.0021 | 0.0004 | 44439.44 | 17.78 |  |  |  | 17.78
| 11. 102-0008 | Лесоматериалы круглые хвойных пород для строительства диаметром 14-24 см, длиной 3-6,5 м | м3 | 1.64 | 0.3444 | 2003.35 | 689.95 |  |  |  | 689.95
| 12. 102-0011 | Лесоматериалы круглые хвойных пород для выработки пиломатериалов и заготовок (пластины) толщиной 20-24 см, III сорта | м3 | 0.22 | 0.0462 | 2080.25 | 96.11 |  |  |  | 96.11
| 13. 103-0230 | Трубы стальные электросварные прямошовные и спирально-шовные группы А и Б с сопротивлением по разрыву 38 кгс/мм2 , наружный диаметр 530 мм, толщина стенки 10 мм | м | 101 | 21.21 | 4558.53 | 96686.42 |  |  |  | 96686.42
Уд | 14. 103-1009 | Фасонные стальные сварные части, диаметр до 800 мм | т | 0.08 | 0.0168 | 28332.11 | 475.98 |  |  |  | 475.98
Уд | 15. 302-9120 | Задвижки | шт. | 0.05 | 0.0105
| 16. 411-0001 | Вода | м3 | 39.25 | 8.243 | 10.3 | 84.9 |  |  |  | 84.9
Уд | 17. 507-1100 | Фланцы из стали марок ВСт3сп2, ВСт3сп3 для трубопроводов, с соединительным выступом на условное давление Ру 1 МПа (10 кгс/см2), диаметром условного прохода 500 мм | шт. | 0.6 | 0.126 | 3362.76 | 423.71 |  |  |  | 423.71
47 | ГЭСН30-08-023-03 Пр. Минрегион от 17.11.08 № 253 | Устройство гидроизоляции опор мостов и труб: обмазочной битумной мастикой двухслойной | 100 м2 изолируемой поверхности |  | 0,3297 (10,99*3) / 100 | 31409.64 | 10356 | 2618 | 781 | 147 | 6957 | 23.54 | 1.07
|  | Затраты труда рабочих-строителей (ср 3,6) | чел.час | 71.4 | 23.54 | 111.22 | 2618.12 | 2618.12
|  | Затраты труда машинистов | чел.час | 3.24 | 1.07
| 1. 021141 | Краны на автомобильном ходу при работе на других видах строительства 10 т | маш.-ч | 0.03 | 0.01 | 634.48 | 6.34 |  | 6.34 | 1.73
| 2. 021243 | Краны на гусеничном ходу при работе на других видах строительства до 16 т | маш.-ч | 0.36 | 0.12 | 545.73 | 65.49 |  | 65.49 | 20.78
| 3. 050102 | Компрессоры передвижные с двигателем внутреннего сгорания давлением до 686 кПа (7 ат), производительность 5 м3/мин | маш.-ч | 2.85 | 0.94 | 464.47 | 436.6 |  | 436.6 | 121.33
| 4. 121011 | Котлы битумные передвижные 400 л | маш.-ч | 5.22 | 1.72 | 148.78 | 255.9 |  | 255.9
| 5. 400001 | Автомобили бортовые, грузоподъемность до 5 т | маш.-ч | 0.07 | 0.02 | 738.71 | 14.77 |  | 14.77 | 2.98
| 6. 101-0002 | Асбест хризотиловый тонкоизмельченный | т | 0.16 | 0.0528 | 10311.41 | 544.44 |  |  |  | 544.44
| 7. 101-0080 | Битумы нефтяные строительные для кровельных мастик марки БНМ-75/35 | т | 0.45 | 0.1484 | 16104.28 | 2389.88 |  |  |  | 2389.88
| 8. 101-0587 | Масло индустриальное И-20А | т | 0.079 | 0.026 | 35532.8 | 923.85 |  |  |  | 923.85
| 9. 101-0612 | Мастика клеящая морозостойкая битумно-масляная МБ-50 | т | 0.1 | 0.033 | 24155.04 | 797.12 |  |  |  | 797.12
| 10. 101-1299 | Топливо дизельное из малосернистых нефтей | т | 0.058 | 0.0191 | 23668.11 | 452.06 |  |  |  | 452.06
| 11. 113-1786 | Лак битумный БТ-123 | т | 0.1 | 0.033 | 35666.15 | 1176.98 |  |  |  | 1176.98
| 12. 402-0005 | Раствор готовый кладочный цементный марки 150 | м3 | 0.75 | 0.2473 | 2695.52 | 666.6 |  |  |  | 666.6
| 13. 411-0001 | Вода | м3 | 2 | 0.6594 | 10.3 | 6.79 |  |  |  | 6.79
48 | ГЭСН01-01-033-05 Пр. Минрегион от 17.11.08 № 253 | Засыпка траншей и котлованов с перемещением грунта до 5 м бульдозерами мощностью: 79 кВт (108 л.с.), группа грунтов 2 | 1000 м3 грунта |  | 0,03174 10,58/1000*3 | 2806.95 | 89 |  | 89 | 25 |  |  | 0.13
|  | Затраты труда машинистов | чел.час | 4.18 | 0.13
| 1. 070149 | Бульдозеры при работе на других видах строительства 79 кВт (108 л.с.) | маш.-ч | 4.18 | 0.13 | 671.52 | 87.3 |  | 87.3 | 24.01
49 | ГЭСН01-02-061-02 Пр. Минрегион от 17.11.08 № 253 | Засыпка вручную траншей, пазух котлованов и ям, группа грунтов: 2 | 100 м3 грунта |  | 0,1362 4,54/100*3 | 8835.48 | 1203 | 1203 |  |  |  | 13.24
|  | Затраты труда рабочих-строителей (ср 1,5) | чел.час | 97.2 | 13.24 | 90.9 | 1203.52 | 1203.52
50 | ГЭСН01-02-001-01 Пр. Минрегион от 17.11.08 № 253 | Уплотнение грунта прицепными катками на пневмоколесном ходу 25 т на первый проход по одному следу при толщине слоя: 26 см | 1000 м3 уплотненного грунта |  | 0,03024 15,12/3*2/1000*3 | 11713.26 | 354 |  | 354 | 96 |  |  | 0.52
|  | Затраты труда машинистов | чел.час | 17.24 | 0.52
| 1. 010312 | Тракторы на гусеничном ходу при работе на других видах строительства 79 кВт (108 л.с.) | маш.-ч | 1.51 | 0.05 | 575.66 | 28.78 |  | 28.78 | 9.23
| 2. 070149 | Бульдозеры при работе на других видах строительства 79 кВт (108 л.с.) | маш.-ч | 15.73 | 0.48 | 671.52 | 322.33 |  | 322.33 | 88.65
| 3. 120711 | Катки дорожные прицепные на пневмоколесном ходу 25 т | маш.-ч | 1.51 | 0.05 | 186.09 | 9.3 |  | 9.3
51 | ГЭСН01-02-001-07 Пр. Минрегион от 17.11.08 № 253 | На каждый последующий проход по одному следу добавлять: к норме 01-02-001-01 КОЭФ. К ПОЗИЦИИ: Кол-во проездов 7 ПЗ=6 (ОЗП=6; ЭМ=6 к расх.; ЗПМ=6; МАТ=6 к расх.; ТЗ=6; ТЗМ=6) | 1000 м3 уплотненного грунта |  | 0,03024 15,12/3*2/1000*3 | 6901.5 | 209 |  | 209 | 51 |  |  | 0.27
|  | Затраты труда машинистов | чел.час | 9.06 | 0.27
| 1. 010312 | Тракторы на гусеничном ходу при работе на других видах строительства 79 кВт (108 л.с.) | маш.-ч | 9.06 | 0.27 | 575.66 | 155.43 |  | 155.43 | 49.86
| 2. 120711 | Катки дорожные прицепные на пневмоколесном ходу 25 т | маш.-ч | 9.06 | 0.27 | 186.09 | 50.24 |  | 50.24
52 | ГЭСН01-02-005-01 Пр. Минрегион от 17.11.08 № 253 | Уплотнение грунта пневматическими трамбовками, группа грунтов: 1-2 | 100 м3 уплотненного грунта |  | 0,1512 15,12/3/100*3 | 2742.52 | 415 | 196 | 219 | 59 |  | 1.89 | 0.46
|  | Затраты труда рабочих-строителей (ср 3) | чел.час | 12.53 | 1.89 | 103.32 | 195.27 | 195.27
|  | Затраты труда машинистов | чел.час | 3.04 | 0.46
| 1. 050102 | Компрессоры передвижные с двигателем внутреннего сгорания давлением до 686 кПа (7 ат), производительность 5 м3/мин | маш.-ч | 3.04 | 0.46 | 464.47 | 213.66 |  | 213.66 | 59.37
| 2. 331100 | Трамбовки пневматические при работе от передвижных компрессорных станций | маш.-ч | 12.18 | 1.84 | 2.95 | 5.43 |  | 5.43
53 | ГЭСН06-01-005-01 прим Пр. Минрегион от 17.11.08 № 253 | Устройство фундаментов общего назначения объемом: до 5 м3.Монолитный упор из бетона под металлическую трубу | 100 м3 бетона и железобетона в деле |  | 0,0024 (0,08*3) / 100 | 403849.57 | 969 | 108 | 49 | 15 | 812 | 1.06 | 0.08
|  | Затраты труда рабочих-строителей (ср 2,9) | чел.час | 441.28 | 1.06 | 102.39 | 108.53 | 108.53
|  | Затраты труда машинистов | чел.час | 34.58 | 0.08
| 1. 021141 | Краны на автомобильном ходу при работе на других видах строительства 10 т | маш.-ч | 1.05 |  | 634.48
| 2. 021243 | Краны на гусеничном ходу при работе на других видах строительства до 16 т | маш.-ч | 33.26 | 0.08 | 545.73 | 43.66 |  | 43.66 | 13.86
| 3. 030101 | Автопогрузчики 5 т | маш.-ч | 0.27 |  | 498.53
| 4. 111100 | Вибратор глубинный | маш.-ч | 23.52 | 0.06 | 8.8 | 0.53 |  | 0.53
| 5. 331532 | Пила цепная электрическая | маш.-ч | 1.1 |  | 15.52
| 6. 400001 | Автомобили бортовые, грузоподъемность до 5 т | маш.-ч | 1.53 |  | 738.71
| 7. 101-0797 | Проволока горячекатаная в мотках, диаметром 6,3-6,5 мм | т | 0.04 | 0.0001 | 22180.7 | 2.22 |  |  |  | 2.22
| 8. 101-1668 | Рогожа | м2 | 5.6 | 0.0134 | 37.61 | 0.5 |  |  |  | 0.5
| 9. 101-1805 | Гвозди строительные | т | 0.037 | 0.0001 | 44439.44 | 4.44 |  |  |  | 4.44
| 10. 102-0008 | Лесоматериалы круглые хвойных пород для строительства диаметром 14-24 см, длиной 3-6,5 м | м3 | 0.69 | 0.0017 | 2003.35 | 3.41 |  |  |  | 3.41
| 11. 102-0025 | Бруски обрезные хвойных пород длиной 4-6,5 м, шириной 75-150 мм, толщиной 40-75 мм, III сорта | м3 | 0.08 | 0.0002 | 4631.78 | 0.93 |  |  |  | 0.93
| 12. 102-0053 | Доски обрезные хвойных пород длиной 4-6,5 м, шириной 75-150 мм, толщиной 25 мм, III сорта | м3 | 0.2 | 0.0005 | 3968.78 | 1.98 |  |  |  | 1.98
| 13. 102-0061 | Доски обрезные хвойных пород длиной 4-6,5 м, шириной 75-150 мм, толщиной 44 мм и более, III сорта | м3 | 0.69 | 0.0017 | 3509.78 | 5.97 |  |  |  | 5.97
| 14. 203-0511 | Щиты из досок толщиной 25 мм | м2 | 49.5 | 0.1188 | 154.3 | 18.33 |  |  |  | 18.33
З | 15. 401-0008 | Бетон | м3 | 102 | 0.2448 | 3165.44 | 774.9 |  |  |  | 774.9
Уд | 16. 401-9021 | Бетон | м3 | 102 | 0.2448
| 17. 405-0253 | Известь строительная негашеная комовая, сорт I | т | 0.05 | 0.0001 | 2392.49 | 0.24 |  |  |  | 0.24
| 18. 411-0001 | Вода | м3 | 1.75 | 0.0042 | 10.3 | 0.04 |  |  |  | 0.04
Итого прямые затраты по разделу в текущих ценах | [6 empty] | 131564 | 12774 | 3150 | 721 | 115640 | 126.27 | 7.15
Накладные расходы | [6 empty] | 11208
Сметная прибыль | [6 empty] | 6170
Итоги по разделу 3 Искусственные сооружения :
Земляные работы, выполняемые механизированным способом | [6 empty] | 2886 |  |  |  |  | 3.35 | 2.65
Земляные работы, выполняемые ручным способом | [6 empty] | 6338 |  |  |  |  | 34.21
Мосты и трубы | [6 empty] | 31468 |  |  |  |  | 46.95 | 1.89
Земляные работы, выполняемые с применением средств гидромеханизации | [6 empty] | 107118 |  |  |  |  | 40.7 | 2.53
Бетонные и железобетонные монолитные конструкции в промышленном строительстве | [6 empty] | 1132 |  |  |  |  | 1.06 | 0.08
Итого | [6 empty] | 148942 |  |  |  |  | 126.27 | 7.15
В том числе:
Материалы | [6 empty] | 115640
Машины и механизмы | [6 empty] | 3150
ФОТ | [6 empty] | 13495
Накладные расходы | [6 empty] | 11208
Сметная прибыль | [6 empty] | 6170
Итого по разделу 3 Искусственные сооружения | [6 empty] | 148942 |  |  |  |  | 126.27 | 7.15
ИТОГИ ПО СМЕТЕ:
Итого прямые затраты по смете в текущих ценах | [6 empty] | 1773236 | 197017 | 601034 | 107301 | 975185 | 1967.23 | 625.51
Накладные расходы | [6 empty] | 274034
Сметная прибыль | [6 empty] | 132395
Итоги по смете:
Итого по разделу 1 Земляное полотно | [6 empty] | 724874 |  |  |  |  | 1242.97 | 286.81
Итого по разделу 2 Дорожные одежды | [6 empty] | 1305849 |  |  |  |  | 597.99 | 331.55
Итого по разделу 3 Искусственные сооружения | [6 empty] | 148942 |  |  |  |  | 126.27 | 7.15
Итого | [6 empty] | 2179665 |  |  |  |  | 1967.23 | 625.51
В том числе:
Материалы | [6 empty] | 975185
Машины и механизмы | [6 empty] | 601034
ФОТ | [6 empty] | 304318
Накладные расходы | [6 empty] | 274034
Сметная прибыль | [6 empty] | 132395
НДС 18% | [6 empty] | 392339.7
ВСЕГО по смете | [6 empty] | 2572004.7 |  |  |  |  | 1967.23 | 625.51
ПОТРЕБНОЕ КОЛИЧЕСТВО РЕСУРСОВ:
№ п.п | Код ресурса | Наименование | Ед. изм. | Кол-во
Ресурсы подрядчика
Трудозатраты
1 | 1-1-5 | Затраты труда рабочих-строителей (ср 1,5) | чел.час | 13.24
2 | 1-1-8 | Затраты труда рабочих-строителей (ср 1,8) | чел.час | 346.5
3 | 1-2-0 | Затраты труда рабочих-строителей (ср 2) | чел.час | 53.85
4 | 1-2-4 | Затраты труда рабочих-строителей (ср 2,4) | чел.час | 196.93
5 | 1-2-5 | Затраты труда рабочих-строителей (ср 2,5) | чел.час | 23.41
6 | 1-2-7 | Затраты труда рабочих-строителей (ср 2,7) | чел.час | 401.06
7 | 1-2-9 | Затраты труда рабочих-строителей (ср 2,9) | чел.час | 1.06
8 | 1-3-0 | Затраты труда рабочих-строителей (ср 3) | чел.час | 907.64
9 | 1-3-6 | Затраты труда рабочих-строителей (ср 3,6) | чел.час | 23.54
10 | 2 | Затраты труда машинистов | чел.час | 625.51
Машины и механизмы
11 | 010312 | Тракторы на гусеничном ходу при работе на других видах строительства 79 кВт (108 л.с.) | маш.-ч | 32.19
12 | 021141 | Краны на автомобильном ходу при работе на других видах строительства 10 т | маш.-ч | 0.04
13 | 021243 | Краны на гусеничном ходу при работе на других видах строительства до 16 т | маш.-ч | 0.2
14 | 030101 | Автопогрузчики 5 т | маш.-ч | 35.31
15 | 040502 | Установки для сварки ручной дуговой (постоянного тока) | маш.-ч | 5.97
16 | 050102 | Компрессоры передвижные с двигателем внутреннего сгорания давлением до 686 кПа (7 ат), производительность 5 м3/мин | маш.-ч | 2.46
17 | 060247 | Экскаваторы одноковшовые дизельные на гусеничном ходу при работе на других видах строительства 0,5 м3 | маш.-ч | 1.03
18 | 060248 | Экскаваторы одноковшовые дизельные на гусеничном ходу при работе на других видах строительства 0,65 м3 | маш.-ч | 90.05
19 | 070149 | Бульдозеры при работе на других видах строительства 79 кВт (108 л.с.) | маш.-ч | 78.02
20 | 070150 | Бульдозеры при работе на других видах строительства 96 кВт [130 л.с.] | маш.-ч | 67.25
21 | 111100 | Вибратор глубинный | маш.-ч | 0.06
22 | 120202 | Авто... | маш.-ч | 57.52
23 | 120202 | - Автогрейдеры среднего типа 99 кВт (135 л.с.) | маш.-ч | 36.9
24 | 120202 | - Авто грейдеры среднего типа 99 кВт (135 л.с.) | маш.-ч | 20.62
25 | 120711 | Катки дорожные прицепные на пневмоколесном ходу 25 т | маш.-ч | 28.6
26 | 120906 | Катки дорожные самоходные гладкие 8 т | маш.-ч | 93.55
27 | 120907 | Катки дорожные самоходные гладкие 13 т | маш.-ч | 135.52
28 | 120911 | Катки на пневмоколесном ходу 30 т | маш.-ч | 4.85
29 | 121011 | Котлы битумные передвижные 400 л | маш.-ч | 1.72
30 | 121601 | Машины поливомоечные 6000 л | маш.-ч | 25
31 | 331100 | Трамбовки пневматические при работе от передвижных компрессорных станций | маш.-ч | 4.43
32 | 331532 | Пила цепная электрическая | маш.-ч
33 | 400001 | Автомобили бортовые, грузоподъемность до 5 т | маш.-ч | 2.09
34 | ФССЦпг03-21-01-002 | Перевозка грузов автомобилями-самосвалами грузоподъемностью 10 т, работающих вне карьера, на расстояние: до 2 км I класс груза.... | 1 т груза | 6111.485
35 | ФССЦпг03-21-01-002 | - Перевозка грузов автомобилями-самосвалами грузоподъемностью 10 т, работающих вне карьера, на расстояние: до 2 км I класс груза.( с учетом растительного грунта из кюветов) | 1 т груза | 2470
36 | ФССЦпг03-21-01-002 | - Перевозка грузов автомобилями-самосвалами грузоподъемностью 10 т, работающих вне карьера, на расстояние: до 2 км I класс груза. | 1 т груза | 2417.71
37 | ФССЦпг03-21-01-002 | - Перевозка грузов автомобилями-самосвалами грузоподъемностью 10 т, работающих вне карьера, на расстояние: до 2 км I класс груза.Отвоз | 1 т груза | 1223.775
Материалы
38 | 101-0002 | Асбест хризотиловый тонкоизмельченный | т | 0.0528
39 | 101-0080 | Битумы нефтяные строительные для кровельных мастик марки БНМ-75/35 | т | 0.1484
40 | 101-0587 | Масло индустриальное И-20А | т | 0.026
41 | 101-0612 | Мастика клеящая морозостойкая битумно-масляная МБ-50 | т | 0.033
42 | 101-0782 | Поковки из квадратных заготовок, масса 1,8 кг | т | 0.0011
43 | 101-0797 | Проволока горячекатаная в мотках, диаметром 6,3-6,5 мм | т | 0.0001
44 | 101-1299 | Топливо дизельное из малосернистых нефтей | т | 0.0191
45 | 101-1521 | Электроды диаметром 5 мм Э42 | т | 0.0051
46 | 101-1668 | Рогожа | м2 | 0.0134
47 | 101-1714 | Болты с гайками и шайбами строительные | т | 0.0071
48 | 101-1805 | Гвозди строительные | т | 0.0005
49 | 102-0008 | Лесоматериалы круглые хвойных пород для строительства диаметром 14-24 см, длиной 3-6,5 м | м3 | 0.3461
50 | 102-0011 | Лесоматериалы круглые хвойных пород для выработки пиломатериалов и заготовок (пластины) толщиной 20-24 см, III сорта | м3 | 0.0462
51 | 102-0025 | Бруски обрезные хвойных пород длиной 4-6,5 м, шириной 75-150 мм, толщиной 40-75 мм, III сорта | м3 | 0.0002
52 | 102-0053 | Доски обрезные хвойных пород длиной 4-6,5 м, шириной 75-150 мм, толщиной 25 мм, III сорта | м3 | 0.0005
53 | 102-0061 | Доски обрезные хвойных пород длиной 4-6,5 м, шириной 75-150 мм, толщиной 44 мм и более, III сорта | м3 | 0.0017
54 | 103-0230 | Трубы стальные электросварные прямошовные и спирально-шовные группы А и Б с сопротивлением по разрыву 38 кгс/мм2 , наружный диаметр 530 мм, толщина стенки 10 мм | м | 21.21
55 | 113-1786 | Лак битумный БТ-123 | т | 0.033
56 | 203-0511 | Щиты из досок толщиной 25 мм | м2 | 0.1188
57 | 401-0008 | Бетон | м3 | 0.2448
58 | 402-0005 | Раствор готовый кладочный цементный марки 150 | м3 | 0.2473
59 | 405-0253 | Известь строительная негашеная комовая, сорт I | т | 0.0001
60 | 408-9080 | Щебень | м3 | 0.1135
61 | 411-0001 | Вода | м3 | 151.5246
62 | калькуляция | Щебень фр 5-20 | м3 | 0.6815
63 | Калькуляция № 2 | Щебень из природного камня для строительных работ марка 800, фракция 20-40 мм | м3 | 14.09
64 | калькуляция №2 | Щебень | м3 | 150
65 | Калькуляция №3 | щебеночно-песчаная смесь С-1 | м3 | 1292.27
Удаленные и замененные ресурсы
Машины и механизмы
66 | 070150 | Бульдозеры при работе на других видах строительства 96 кВт (130 л.с.) | маш.-ч | 67.25
67 | 150101 | Агрегаты наполнительно-опрессовочные до 70 м3/ч | маш.-ч | 1.46
68 | 150702 | Трубоукладчики для труб диаметром до 700 мм грузоподъемностью 12,5 т | маш.-ч | 1.04
Материалы
69 | 101-1703 | Прокладки резиновые (пластина техническая прессованная) | кг | 0.0714
70 | 103-1009 | Фасонные стальные сварные части, диаметр до 800 мм | т | 0.0168
71 | 302-9120 | Задвижки | шт. | 0.0105
72 | 401-9021 | Бетон | м3 | 0.2448
73 | 408-0015 | Щебень из природного камня для строительных работ марка 800, фракция 20-40 мм | м3 | 14.09
74 | 408-9080 | Щебень | м3 | 150.6815
75 | 408-9181 | Песчано-гравийная смесь или щебеночно-песчаная смесь оптимального гранулометрического состава | м3
76 | 507-1100 | Фланцы из стали марок ВСт3сп2, ВСт3сп3 для трубопроводов, с соединительным выступом на условное давление Ру 1 МПа (10 кгс/см2), диаметром условного прохода 500 мм | шт. | 0.126
Составил: ___________________________Месяцина С.И.
(должность, подпись, расшифровка)
Проверил: ___________________________Каныгин А.В.
(должность, подпись, расшифровка)