## Ресурсная смета
СОГЛАСОВАНО: | [9 empty] | УТВЕРЖДАЮ:
______________ | [9 empty] | _______________
" _____ " ________________ 2012 г. | [9 empty] | "______ " _______________2012 г.
Ремонт дорог по переулку Майский , переулку Октябрьский в р.п.Колывань Колыванского района Новосибирской обл.
(наименование стройки)
ЛОКАЛЬНЫЙ РЕСУРСНЫЙ СМЕТНЫЙ РАСЧЕТ № 02-01-02
(локальная смета)
|  | на | Ремонт дороги пер.Октябрьский пк 0+0,00 -пк 3+20,00
(наименование работ и затрат, наименование объекта)
Основание:
|  | Сметная стоимость строительных работ _______________________________________________________________________________________________ |  |  | ___________________________468,986 |  | тыс. руб.
|  | Средства на оплату труда _______________________________________________________________________________________________ |  |  | ___________________________44,314 |  | тыс. руб.
|  | Сметная трудоемкость _______________________________________________________________________________________________ |  |  | _______________________________________________________________________________________________290,09 |  | чел.час
|  | Трудозатраты механизаторов _______________________________________________________________________________________________ |  |  | _______________________________________________________________________________________________108,6 |  | чел.час
Составлен(а) в текущих (прогнозных) ценах по состоянию на 01.06.2012г______________
№ пп | Обоснование | Наименование | Ед. изм. | Кол. |  | Сметная стоимость в текущих (прогнозных) ценах, руб. | [5 empty] | Т/з осн. раб. | Т/з мех.
|  |  |  | на ед. | всего | на ед. | общая | В том числе
[8 empty] | Осн.З/п | Эк.Маш. | З/пМех | Мат
1 | 2 | 3 | 4 | 5 | 6 | 7 | 8 | 9 | 10 | 11 | 12 | 13 | 14
Раздел 1. Земляное полотно
1 | ГЭСН01-02-032-03 Пр. Минрегион от 17.11.08 № 253 | Рыхление грунтов бульдозерами-рыхлителями мощностью: 79 кВт (108 л.с.), глубина рыхления до 0,35 м, длина разрыхляемого участка свыше 200 м | 1000 м3 грунта |  | 0.516 | 1205.22 | 622 |  | 622 | 139 |  |  | 0.79
|  | Затраты труда машинистов | чел.час | 1.54 | 0.79
| 1. 070223 | Бульдозеры-рыхлители на тракторе при работе на других видах строительства 79 кВт (108 л.с.) | маш.-ч | 1.54 | 0.79 | 782.61 | 618.26 |  | 618.26 | 138.5
2 | ГЭСН01-01-013-14 И1-Пр. Минрегион от 27.02.10 №81 | Разработка грунта с погрузкой на автомобили-самосвалы экскаваторами с ковшом вместимостью: 0,5 (0,5-0,63) м3, группа грунтов 2 | 1000 м3 грунта |  | 0,47775 0,455*1,05 | 29186.82 | 13944 | 646 | 13287 | 3480 | 11 | 7.2 | 20.84
|  | Затраты труда рабочих-строителей (ср 2) | чел.час | 15.08 | 7.2 | 89.71 | 645.91 | 645.91
|  | Затраты труда машинистов | чел.час | 43.62 | 20.84
| 1. 060247 | Экскаваторы одноковшовые дизельные на гусеничном ходу при работе на других видах строительства 0,5 м3 | маш.-ч | 33.28 | 15.9 | 629.97 | 10016.52 |  | 10016.52 | 2614.12
| 2. 070149 | Бульдозеры при работе на других видах строительства 79 кВт (108 л.с.) | маш.-ч | 10.34 | 4.94 | 662.16 | 3271.07 |  | 3271.07 | 866.08
З | 3. калькуляция №2 | Щебень | м3 | 0.04 | 0.0191 | 546.61 | 10.44 |  |  |  | 10.44
3 | ФССЦпг03-21-01-002 Пр. Минрегион от 20.07.11 №354 | Перевозка грузов автомобилями-самосвалами грузоподъемностью 10 т, работающих вне карьера, на расстояние: до 2 км I класс груза | 1 т груза |  | 836,5 0,478*1,75*1000 | 33.23 | 27797 |  | 27797
19 | ГЭСН01-01-015-02 Пр. Минрегион от 17.11.08 № 253 | Ремонт и содержание грунтовых землевозных дорог на каждые 0,5 км длины, группа грунтов: 2 | 1000 м3 грунта |  | 0.47775 | 788.41 | 377 |  | 345 | 84 | 32 |  | 0.51
|  | Затраты труда машинистов | чел.час | 1.07 | 0.51
| 1. 120202 | Автогрейдеры среднего типа 99 кВт (135 л.с.) | маш.-ч | 1.07 | 0.51 | 675.53 | 344.52 |  | 344.52 | 83.85
З | 2. калькуляция | Щебень фр 5-20 | м3 | 0.12 | 0.0573 | 546.61 | 31.32 |  |  |  | 31.32
4 | ГЭСН01-02-001-01 Пр. Минрегион от 17.11.08 № 253 | Уплотнение грунта прицепными катками на пневмоколесном ходу 25 т на первый проход по одному следу при толщине слоя: 25 см | 1000 м3 уплотненного грунта |  | 0,994 0,516+0,478 | 11551.89 | 11483 |  | 11483 | 3004 |  |  | 17.14
|  | Затраты труда машинистов | чел.час | 17.24 | 17.14
| 1. 010312 | Тракторы на гусеничном ходу при работе на других видах строительства 79 кВт (108 л.с.) | маш.-ч | 1.51 | 1.5 | 566.3 | 849.45 |  | 849.45 | 262.98
| 2. 070149 | Бульдозеры при работе на других видах строительства 79 кВт (108 л.с.) | маш.-ч | 15.73 | 15.64 | 662.16 | 10356.18 |  | 10356.18 | 2742
| 3. 120711 | Катки дорожные прицепные на пневмоколесном ходу 25 т | маш.-ч | 1.51 | 1.5 | 186.09 | 279.14 |  | 279.14
5 | ГЭСН01-02-001-07 Пр. Минрегион от 17.11.08 № 253 | На каждый последующий проход по одному следу добавлять: к норме 01-02-001-01 КОЭФ. К ПОЗИЦИИ: на 6 проходов ПЗ=5 (ОЗП=5; ЭМ=5 к расх.; ЗПМ=5; МАТ=5 к расх.; ТЗ=5; ТЗМ=5) | 1000 м3 уплотненного грунта |  | 0,994 0,516+0,478 | 5680.55 | 5646 |  | 5646 | 1316 |  |  | 7.5
|  | Затраты труда машинистов | чел.час | 7.55 | 7.5
| 1. 010312 | Тракторы на гусеничном ходу при работе на других видах строительства 79 кВт (108 л.с.) | маш.-ч | 7.55 | 7.5 | 566.3 | 4247.25 |  | 4247.25 | 1314.9
| 2. 120711 | Катки дорожные прицепные на пневмоколесном ходу 25 т | маш.-ч | 7.55 | 7.5 | 186.09 | 1395.68 |  | 1395.68
6 | ГЭСН01-02-027-12 Пр. Минрегион от 17.11.08 № 253 | Планировка откосов и полотна: насыпей механизированным способом, группа грунтов 2 | 1000 м2 спланированной площади |  | 2.704 | 4853.98 | 13125 | 7663 | 5462 | 1288 |  | 86.74 | 7.76
|  | Затраты труда рабочих-строителей (ср 1,8) | чел.час | 32.08 | 86.74 | 88.34 | 7662.61 | 7662.61
|  | Затраты труда машинистов | чел.час | 2.87 | 7.76
| 1. 060248 | Экскаваторы одноковшовые дизельные на гусеничном ходу при работе на других видах строительства 0,65 м3 | маш.-ч | 0.83 | 2.24 | 779.88 | 1746.93 |  | 1746.93 | 368.28
| 2. 070149 | Бульдозеры при работе на других видах строительства 79 кВт (108 л.с.) | маш.-ч | 0.4 | 1.08 | 662.16 | 715.13 |  | 715.13 | 189.35
| 3. 120202 | Автогрейдеры среднего типа 99 кВт (135 л.с.) | маш.-ч | 1.64 | 4.43 | 675.53 | 2992.6 |  | 2992.6 | 728.34
Итого по разделу 1 Земляное полотно | [6 empty] | 91745 |  |  |  |  | 93.94 | 54.54
Раздел 2. Дорожные одежды
7 | ГЭСН27-04-003-04 Пр. Минрегион от 17.11.08 № 253 | Устройство оснований и покрытий из песчано-гравийных или щебеночно-песчаных смесей: серповидного профиля покрытия при толщине дороги по оси 12 см КОЭФ. К ПОЗИЦИИ: корректировка толщины (тех.часть п.1.27.6) МАТ=1,33 к расх. | 1000 м2 основания или покрытия |  | 1.92 | 18750.56 | 36001 | 8960 | 26765 | 7274 | 276 | 93.77 | 47.98
|  | Затраты труда рабочих-строителей (ср 2,7) | чел.час | 48.84 | 93.77 | 95.55 | 8959.72 | 8959.72
|  | Затраты труда машинистов | чел.час | 24.99 | 47.98
| 1. 030101 | Автопогрузчики 5 т | маш.-ч | 4.3 | 8.26 | 491.99 | 4063.84 |  | 4063.84 | 1012.1
| 2. 120202 | Авто грейдеры среднего типа 99 кВт (135 л.с.) | маш.-ч | 2.51 | 4.82 | 675.53 | 3256.05 |  | 3256.05 | 792.46
| 3. 120906 | Катки дорожные самоходные гладкие 8 т | маш.-ч | 8.3 | 15.94 | 430.11 | 6855.95 |  | 6855.95 | 2251.21
| 4. 120907 | Катки дорожные самоходные гладкие 13 т | маш.-ч | 7.66 | 14.71 | 658.95 | 9693.15 |  | 9693.15 | 2578.96
| 5. 120911 | Катки на пневмоколесном ходу 30 т | маш.-ч | 0.59 | 1.13 | 1040.27 | 1175.51 |  | 1175.51 | 198.11
| 6. 121601 | Машины поливомоечные 6000 л | маш.-ч | 1.63 | 3.13 | 550.73 | 1723.78 |  | 1723.78 | 442.05
| 7. 411-0001 | Вода | м3 | 13.965 | 26.81 | 10.3 | 276.14 |  |  |  | 276.14
8 | Калькуляция №3 | щебеночно-песчаная смесь С-1 | м3 |  | 387,072 1,92*0,16*1,26*1000 | 481.7 | 186453 |  |  |  | 186453
Итого по разделу 2 Дорожные одежды | [6 empty] | 252535 |  |  |  |  | 93.77 | 47.98
Раздел 3. Исскуственные соружения
9 | ГЭСН01-01-003-14 И1-Пр. Минрегион от 27.02.10 №81 | Разработка грунта в отвал экскаваторами «драглайн» или «обратная лопата» с ковшом вместимостью: 0,5 (0,5-0,63) м3, группа грунтов 2 КОЭФ. К ПОЗИЦИИ: Прил.1.12 п.3.46 Разработка вязких грунтов повышенной влажности, сильно налипающих на стенки и зубья ковша одноковшовых экскаваторов (кроме грунтов 5-6 группы) ОЗП=1,1; ЭМ=1,1 к расх.; ЗПМ=1,1; ТЗ=1,1; ТЗМ=1,1 | 1000 м3 грунта |  | 0.0297 | 21781.63 | 647 | 40 | 607 | 158 |  | 0.44 | 0.96
|  | Затраты труда рабочих-строителей (ср 2) | чел.час | 14.927 | 0.44 | 89.71 | 39.47 | 39.47
|  | Затраты труда машинистов | чел.час | 32.45 | 0.96
| 1. 060247 | Экскаваторы одноковшовые дизельные на гусеничном ходу при работе на других видах строительства 0,5 м3 | маш.-ч | 32.45 | 0.96 | 629.97 | 604.77 |  | 604.77 | 157.83
10 | ГЭСН01-02-057-02 Пр. Минрегион от 17.11.08 № 253 | Разработка грунта вручную в траншеях глубиной до 2 м без креплений с откосами, группа грунтов: 2 | 100 м3 грунта |  | 0.081 | 13815.34 | 1119 | 1119 |  |  |  | 12.47
|  | Затраты труда рабочих-строителей (ср 2) | чел.час | 154 | 12.47 | 89.71 | 1118.68 | 1118.68
11 | ГЭСН30-01-001-01 прим Пр. Минрегион от 17.11.08 № 253 | Устройство подушек под фундаменты опор мостов: щебеночных | 100 м3 подушки |  | 0,108 10,8/100 | 102869.79 | 11110 | 2341 | 404 | 107 | 8365 | 24.93 | 0.87
|  | Затраты труда рабочих-строителей (ср 2,5) | чел.час | 230.84 | 24.93 | 93.89 | 2340.68 | 2340.68
|  | Затраты труда машинистов | чел.час | 8.06 | 0.87
| 1. 050102 | Компрессоры передвижные с двигателем внутреннего сгорания давлением до 686 кПа (7 ат), производительность 5 м3/мин | маш.-ч | 8.06 | 0.87 | 457.93 | 398.4 |  | 398.4 | 106.6
| 2. 331100 | Трамбовки пневматические при работе от передвижных компрессорных станций | маш.-ч | 16.12 | 1.74 | 2.95 | 5.13 |  | 5.13
З | 3. Калькуляция № 2 | Щебень из природного камня для строительных работ марка 800, фракция 20-40 мм | м3 | 139 | 15.01 | 557.25 | 8364.32 |  |  |  | 8364.32
12 | ГЭСН01-01-151-06прим Пр. Минрегион от 17.11.08 № 253 | Укладка трубопроводов из стальных толстостенных труб при электросварном соединении, диаметр труб: 500 мм | 100 м трубопровода |  | 0.18 | 486077.73 | 87494 | 3421 | 250 | 5 | 83823 | 34.88 | 2.17
|  | Затраты труда рабочих-строителей (ср 3) | чел.час | 193.8 | 34.88 | 98.08 | 3421.03 | 3421.03
|  | Затраты труда машинистов | чел.час | 12.07 | 2.17
| 1. 021141 | Краны на автомобильном ходу при работе на других видах строительства 10 т | маш.-ч | 0.16 | 0.03 | 625.7 | 18.77 |  | 18.77 | 4.93
| 2. 040502 | Установки для сварки ручной дуговой (постоянного тока) | маш.-ч | 28.45 | 5.12 | 38.43 | 196.76 |  | 196.76
| 3. 400001 | Автомобили бортовые, грузоподъемность до 5 т | маш.-ч | 0.27 | 0.05 | 719.56 | 35.98 |  | 35.98
| 4. 101-0782 | Поковки из квадратных заготовок, масса 1,8 кг | т | 0.0053 | 0.001 | 24561.62 | 24.56 |  |  |  | 24.56
| 5. 101-1521 | Электроды диаметром 5 мм Э42 | т | 0.0242 | 0.0044 | 37175.6 | 163.57 |  |  |  | 163.57
| 6. 101-1805 | Гвозди строительные | т | 0.0021 | 0.0004 | 44439.44 | 17.78 |  |  |  | 17.78
| 7. 102-0008 | Лесоматериалы круглые хвойных пород для строительства диаметром 14-24 см, длиной 3-6,5 м | м3 | 1.64 | 0.2952 | 2003.35 | 591.39 |  |  |  | 591.39
| 8. 102-0011 | Лесоматериалы круглые хвойных пород для выработки пиломатериалов и заготовок (пластины) толщиной 20-24 см, III сорта | м3 | 0.22 | 0.0396 | 2080.25 | 82.38 |  |  |  | 82.38
| 9. 103-0230 | Трубы стальные электросварные прямошовные и спирально-шовные группы А и Б с сопротивлением по разрыву 38 кгс/мм2 , наружный диаметр 530 мм, толщина стенки 10 мм | м | 101 | 18.18 | 4558.53 | 82874.08 |  |  |  | 82874.08
| 10. 411-0001 | Вода | м3 | 39.25 | 7.065 | 10.3 | 72.77 |  |  |  | 72.77
13 | ГЭСН30-08-023-03 Пр. Минрегион от 17.11.08 № 253 | Устройство гидроизоляции опор мостов и труб: обмазочной битумной мастикой двухслойной | 100 м2 изолируемой поверхности |  | 0,283 28,3/100 | 30983.54 | 8768 | 2133 | 663 | 117 | 5972 | 20.21 | 0.92
|  | Затраты труда рабочих-строителей (ср 3,6) | чел.час | 71.4 | 20.21 | 105.58 | 2133.77 | 2133.77
|  | Затраты труда машинистов | чел.час | 3.24 | 0.92
| 1. 021141 | Краны на автомобильном ходу при работе на других видах строительства 10 т | маш.-ч | 0.03 | 0.01 | 625.7 | 6.26 |  | 6.26 | 1.64
| 2. 021243 | Краны на гусеничном ходу при работе на других видах строительства до 16 т | маш.-ч | 0.36 | 0.1 | 536.95 | 53.7 |  | 53.7 | 16.44
| 3. 050102 | Компрессоры передвижные с двигателем внутреннего сгорания давлением до 686 кПа (7 ат), производительность 5 м3/мин | маш.-ч | 2.85 | 0.81 | 457.93 | 370.92 |  | 370.92 | 99.25
| 4. 121011 | Котлы битумные передвижные 400 л | маш.-ч | 5.22 | 1.48 | 148.78 | 220.19 |  | 220.19
| 5. 400001 | Автомобили бортовые, грузоподъемность до 5 т | маш.-ч | 0.07 | 0.02 | 719.56 | 14.39 |  | 14.39
| 6. 101-0002 | Асбест хризотиловый тонкоизмельченный | т | 0.16 | 0.0453 | 10311.41 | 467.11 |  |  |  | 467.11
| 7. 101-0080 | Битумы нефтяные строительные для кровельных мастик марки БНМ-75/35 | т | 0.45 | 0.1274 | 16104.28 | 2051.69 |  |  |  | 2051.69
| 8. 101-0587 | Масло индустриальное И-20А | т | 0.079 | 0.0224 | 35532.8 | 795.93 |  |  |  | 795.93
| 9. 101-0612 | Мастика клеящая морозостойкая битумно-масляная МБ-50 | т | 0.1 | 0.0283 | 24155.04 | 683.59 |  |  |  | 683.59
| 10. 101-1299 | Топливо дизельное из малосернистых нефтей | т | 0.058 | 0.0164 | 23668.11 | 388.16 |  |  |  | 388.16
| 11. 113-1786 | Лак битумный БТ-123 | т | 0.1 | 0.0283 | 35666.15 | 1009.35 |  |  |  | 1009.35
| 12. 402-0005 | Раствор готовый кладочный цементный марки 150 | м3 | 0.75 | 0.2123 | 2695.52 | 572.26 |  |  |  | 572.26
| 13. 411-0001 | Вода | м3 | 2 | 0.566 | 10.3 | 5.83 |  |  |  | 5.83
14 | ГЭСН01-01-033-05 Пр. Минрегион от 17.11.08 № 253 | Засыпка траншей и котлованов с перемещением грунта до 5 м бульдозерами мощностью: 79 кВт (108 л.с.), группа грунтов 2 | 1000 м3 грунта |  | 0.0297 | 2767.83 | 82 |  | 82 | 22 |  |  | 0.12
|  | Затраты труда машинистов | чел.час | 4.18 | 0.12
| 1. 070149 | Бульдозеры при работе на других видах строительства 79 кВт (108 л.с.) | маш.-ч | 4.18 | 0.12 | 662.16 | 79.46 |  | 79.46 | 21.04
15 | ГЭСН01-02-061-02 Пр. Минрегион от 17.11.08 № 253 | Засыпка вручную траншей, пазух котлованов и ям, группа грунтов: 2 | 100 м3 грунта |  | 0.081 | 8388.36 | 679 | 679 |  |  |  | 7.87
|  | Затраты труда рабочих-строителей (ср 1,5) | чел.час | 97.2 | 7.87 | 86.3 | 679.18 | 679.18
16 | ГЭСН01-02-001-01 Пр. Минрегион от 17.11.08 № 253 | Уплотнение грунта прицепными катками на пневмоколесном ходу 25 т на первый проход по одному следу при толщине слоя: 25 см | 1000 м3 уплотненного грунта |  | 0,0252 37,8/3*2/1000 | 11551.89 | 291 |  | 291 | 76 |  |  | 0.43
|  | Затраты труда машинистов | чел.час | 17.24 | 0.43
| 1. 010312 | Тракторы на гусеничном ходу при работе на других видах строительства 79 кВт (108 л.с.) | маш.-ч | 1.51 | 0.04 | 566.3 | 22.65 |  | 22.65 | 7.01
| 2. 070149 | Бульдозеры при работе на других видах строительства 79 кВт (108 л.с.) | маш.-ч | 15.73 | 0.4 | 662.16 | 264.86 |  | 264.86 | 70.13
| 3. 120711 | Катки дорожные прицепные на пневмоколесном ходу 25 т | маш.-ч | 1.51 | 0.04 | 186.09 | 7.44 |  | 7.44
17 | ГЭСН01-02-001-07 Пр. Минрегион от 17.11.08 № 253 | На каждый последующий проход по одному следу добавлять: к норме 01-02-001-01 КОЭФ. К ПОЗИЦИИ: Кол-во проездов 7 ПЗ=6 (ОЗП=6; ЭМ=6 к расх.; ЗПМ=6; МАТ=6 к расх.; ТЗ=6; ТЗМ=6) | 1000 м3 уплотненного грунта |  | 0,0252 37,8/3*2/1000 | 6816.66 | 172 |  | 172 | 40 |  |  | 0.23
|  | Затраты труда машинистов | чел.час | 9.06 | 0.23
| 1. 010312 | Тракторы на гусеничном ходу при работе на других видах строительства 79 кВт (108 л.с.) | маш.-ч | 9.06 | 0.23 | 566.3 | 130.25 |  | 130.25 | 40.32
| 2. 120711 | Катки дорожные прицепные на пневмоколесном ходу 25 т | маш.-ч | 9.06 | 0.23 | 186.09 | 42.8 |  | 42.8
18 | ГЭСН01-02-005-01 Пр. Минрегион от 17.11.08 № 253 | Уплотнение грунта пневматическими трамбовками, группа грунтов: 1-2 | 100 м3 уплотненного грунта |  | 0,126 37,8/3/100 | 2656.98 | 335 | 155 | 180 | 47 |  | 1.58 | 0.38
|  | Затраты труда рабочих-строителей (ср 3) | чел.час | 12.53 | 1.58 | 98.08 | 154.97 | 154.97
|  | Затраты труда машинистов | чел.час | 3.04 | 0.38
| 1. 050102 | Компрессоры передвижные с двигателем внутреннего сгорания давлением до 686 кПа (7 ат), производительность 5 м3/мин | маш.-ч | 3.04 | 0.38 | 457.93 | 174.01 |  | 174.01 | 46.56
| 2. 331100 | Трамбовки пневматические при работе от передвижных компрессорных станций | маш.-ч | 12.18 | 1.53 | 2.95 | 4.51 |  | 4.51
Итого по разделу 3 Исскуственные соружения | [6 empty] | 124706 |  |  |  |  | 102.38 | 6.08
ИТОГИ ПО СМЕТЕ:
Итого прямые затраты по смете в текущих ценах | [6 empty] | 406145 | 27157 | 94056 | 17157 | 284932 | 290.09 | 108.6
Накладные расходы | [6 empty] | 41592
Сметная прибыль | [6 empty] | 21249
Итоги по смете:
Итого по разделу 1 Земляное полотно | [6 empty] | 91745 |  |  |  |  | 93.94 | 54.54
Итого по разделу 2 Дорожные одежды | [6 empty] | 252535 |  |  |  |  | 93.77 | 47.98
Итого по разделу 3 Исскуственные соружения | [6 empty] | 124706 |  |  |  |  | 102.38 | 6.08
Итого | [6 empty] | 468986 |  |  |  |  | 290.09 | 108.6
В том числе:
Материалы | [6 empty] | 284932
Машины и механизмы | [6 empty] | 94056
ФОТ | [6 empty] | 44314
Накладные расходы | [6 empty] | 41592
Сметная прибыль | [6 empty] | 21249
ВСЕГО по смете | [6 empty] | 468986 |  |  |  |  | 290.09 | 108.6
ПОТРЕБНОЕ КОЛИЧЕСТВО РЕСУРСОВ:
№ п.п | Код ресурса | Наименование | Ед. изм. | Кол-во
Ресурсы подрядчика
Трудозатраты
1 | 1-1-5 | Затраты труда рабочих-строителей (ср 1,5) | чел.час | 7.87
2 | 1-1-8 | Затраты труда рабочих-строителей (ср 1,8) | чел.час | 86.74
3 | 1-2-0 | Затраты труда рабочих-строителей (ср 2) | чел.час | 20.11
4 | 1-2-5 | Затраты труда рабочих-строителей (ср 2,5) | чел.час | 24.93
5 | 1-2-7 | Затраты труда рабочих-строителей (ср 2,7) | чел.час | 93.77
6 | 1-3-0 | Затраты труда рабочих-строителей (ср 3) | чел.час | 36.46
7 | 1-3-6 | Затраты труда рабочих-строителей (ср 3,6) | чел.час | 20.21
8 | 2 | Затраты труда машинистов | чел.час | 108.6
Машины и механизмы
9 | 010312 | Тракторы на гусеничном ходу при работе на других видах строительства 79 кВт (108 л.с.) | маш.-ч | 9.27
10 | 021141 | Краны на автомобильном ходу при работе на других видах строительства 10 т | маш.-ч | 0.04
11 | 021243 | Краны на гусеничном ходу при работе на других видах строительства до 16 т | маш.-ч | 0.1
12 | 030101 | Автопогрузчики 5 т | маш.-ч | 8.26
13 | 040502 | Установки для сварки ручной дуговой (постоянного тока) | маш.-ч | 5.12
14 | 050102 | Компрессоры передвижные с двигателем внутреннего сгорания давлением до 686 кПа (7 ат), производительность 5 м3/мин | маш.-ч | 2.06
15 | 060247 | Экскаваторы одноковшовые дизельные на гусеничном ходу при работе на других видах строительства 0,5 м3 | маш.-ч | 16.86
16 | 060248 | Экскаваторы одноковшовые дизельные на гусеничном ходу при работе на других видах строительства 0,65 м3 | маш.-ч | 2.24
17 | 070149 | Бульдозеры при работе на других видах строительства 79 кВт (108 л.с.) | маш.-ч | 22.18
18 | 070223 | Бульдозеры-рыхлители на тракторе при работе на других видах строительства 79 кВт (108 л.с.) | маш.-ч | 0.79
19 | 120202 | Авто... | маш.-ч | 9.76
20 | 120202 | - Автогрейдеры среднего типа 99 кВт (135 л.с.) | маш.-ч | 4.94
21 | 120202 | - Авто грейдеры среднего типа 99 кВт (135 л.с.) | маш.-ч | 4.82
22 | 120711 | Катки дорожные прицепные на пневмоколесном ходу 25 т | маш.-ч | 9.27
23 | 120906 | Катки дорожные самоходные гладкие 8 т | маш.-ч | 15.94
24 | 120907 | Катки дорожные самоходные гладкие 13 т | маш.-ч | 14.71
25 | 120911 | Катки на пневмоколесном ходу 30 т | маш.-ч | 1.13
26 | 121011 | Котлы битумные передвижные 400 л | маш.-ч | 1.48
27 | 121601 | Машины поливомоечные 6000 л | маш.-ч | 3.13
28 | 331100 | Трамбовки пневматические при работе от передвижных компрессорных станций | маш.-ч | 3.27
29 | 400001 | Автомобили бортовые, грузоподъемность до 5 т | маш.-ч | 0.07
30 | ФССЦпг03-21-01-002 | Перевозка грузов автомобилями-самосвалами грузоподъемностью 10 т, работающих вне карьера, на расстояние: до 2 км I класс груза | 1 т груза | 836.5
Материалы
31 | 101-0002 | Асбест хризотиловый тонкоизмельченный | т | 0.0453
32 | 101-0080 | Битумы нефтяные строительные для кровельных мастик марки БНМ-75/35 | т | 0.1274
33 | 101-0587 | Масло индустриальное И-20А | т | 0.0224
34 | 101-0612 | Мастика клеящая морозостойкая битумно-масляная МБ-50 | т | 0.0283
35 | 101-0782 | Поковки из квадратных заготовок, масса 1,8 кг | т | 0.001
36 | 101-1299 | Топливо дизельное из малосернистых нефтей | т | 0.0164
37 | 101-1521 | Электроды диаметром 5 мм Э42 | т | 0.0044
38 | 101-1805 | Гвозди строительные | т | 0.0004
39 | 102-0008 | Лесоматериалы круглые хвойных пород для строительства диаметром 14-24 см, длиной 3-6,5 м | м3 | 0.2952
40 | 102-0011 | Лесоматериалы круглые хвойных пород для выработки пиломатериалов и заготовок (пластины) толщиной 20-24 см, III сорта | м3 | 0.0396
41 | 103-0230 | Трубы стальные электросварные прямошовные и спирально-шовные группы А и Б с сопротивлением по разрыву 38 кгс/мм2 , наружный диаметр 530 мм, толщина стенки 10 мм | м | 18.18
42 | 113-1786 | Лак битумный БТ-123 | т | 0.0283
43 | 402-0005 | Раствор готовый кладочный цементный марки 150 | м3 | 0.2123
44 | 411-0001 | Вода | м3 | 34.441
45 | калькуляция | Щебень фр 5-20 | м3 | 0.0573
46 | Калькуляция № 2 | Щебень из природного камня для строительных работ марка 800, фракция 20-40 мм | м3 | 15.01
47 | калькуляция №2 | Щебень | м3 | 0.0191
48 | Калькуляция №3 | щебеночно-песчаная смесь С-1 | м3 | 387.072
Удаленные и замененные ресурсы
Машины и механизмы
49 | 150101 | Агрегаты наполнительно-опрессовочные до 70 м3/ч | маш.-ч | 1.25
50 | 150702 | Трубоукладчики для труб диаметром до 700 мм грузоподъемностью 12,5 т | маш.-ч | 0.89
Материалы
51 | 101-1703 | Прокладки резиновые (пластина техническая прессованная) | кг | 0.0612
52 | 101-1714 | Болты с гайками и шайбами строительные | т | 0.0061
53 | 103-1009 | Фасонные стальные сварные части, диаметр до 800 мм | т | 0.0144
54 | 302-9120 | Задвижки | шт. | 0.009
55 | 408-0015 | Щебень из природного камня для строительных работ марка 800, фракция 20-40 мм | м3 | 15.01
56 | 408-9080 | Щебень... | м3 | 0.0764
57 | 408-9181 | Песчано-гравийная смесь или щебеночно-песчаная смесь оптимального гранулометрического состава | м3
58 | 507-1100 | Фланцы из стали марок ВСт3сп2, ВСт3сп3 для трубопроводов, с соединительным выступом на условное давление Ру 1 МПа (10 кгс/см2), диаметром условного прохода 500 мм | шт. | 0.108
Составил: ___________________________Месяцина С.И.
(должность, подпись, расшифровка)
Проверил: ___________________________Каныгин А.В.
(должность, подпись, расшифровка)