## Ресурсная смета
СОГЛАСОВАНО: | [9 empty] | УТВЕРЖДАЮ:
______________ | [9 empty] | _______________
" _____ " ________________ 2012 г. | [9 empty] | "______ " _______________2012 г.
Ремонт дорог по переулку Майский , переулку Октябрьский в р.п.Колывань Колыванского района Новосибирской обл.
(наименование стройки)
ЛОКАЛЬНЫЙ РЕСУРСНЫЙ СМЕТНЫЙ РАСЧЕТ № 02-01-01
(локальная смета)
|  | на | Ремонт ремонт.пер.Майский пк 0+0,00 -пк 4+83,00
(наименование работ и затрат, наименование объекта)
Основание:
|  | Сметная стоимость строительных работ _______________________________________________________________________________________________ |  |  | ___________________________706,733 |  | тыс. руб.
|  | Средства на оплату труда _______________________________________________________________________________________________ |  |  | ___________________________66,807 |  | тыс. руб.
|  | Сметная трудоемкость _______________________________________________________________________________________________ |  |  | _______________________________________________________________________________________________436,95 |  | чел.час
|  | Трудозатраты механизаторов _______________________________________________________________________________________________ |  |  | _______________________________________________________________________________________________164,01 |  | чел.час
Составлен(а) в текущих (прогнозных) ценах по состоянию на 01.06.2012г______________
№ пп | Обоснование | Наименование | Ед. изм. | Кол. |  | Сметная стоимость в текущих (прогнозных) ценах, руб. | [5 empty] | Т/з осн. раб. | Т/з мех.
|  |  |  | на ед. | всего | на ед. | общая | В том числе
[8 empty] | Осн.З/п | Эк.Маш. | З/пМех | Мат
1 | 2 | 3 | 4 | 5 | 6 | 7 | 8 | 9 | 10 | 11 | 12 | 13 | 14
Раздел 1. Земляное полотно
1 | ГЭСН01-02-032-03 Пр. Минрегион от 17.11.08 № 253 | Рыхление грунтов бульдозерами-рыхлителями мощностью: 79 кВт (108 л.с.), глубина рыхления до 0,35 м, длина разрыхляемого участка свыше 200 м | 1000 м3 грунта |  | 0.785 | 1205.22 | 946 |  | 946 | 212 |  |  | 1.21
|  | Затраты труда машинистов | чел.час | 1.54 | 1.21
| 1. 070223 | Бульдозеры-рыхлители на тракторе при работе на других видах строительства 79 кВт (108 л.с.) | маш.-ч | 1.54 | 1.21 | 782.61 | 946.96 |  | 946.96 | 212.14
2 | ГЭСН01-01-013-14 И1-Пр. Минрегион от 27.02.10 №81 | Разработка грунта с погрузкой на автомобили-самосвалы экскаваторами с ковшом вместимостью: 0,5 (0,5-0,63) м3, группа грунтов 2 | 1000 м3 грунта |  | 0,7203 0,686*1,05 | 29186.82 | 21023 | 974 | 20033 | 5247 | 16 | 10.86 | 31.42
|  | Затраты труда рабочих-строителей (ср 2) | чел.час | 15.08 | 10.86 | 89.71 | 974.25 | 974.25
|  | Затраты труда машинистов | чел.час | 43.62 | 31.42
| 1. 060247 | Экскаваторы одноковшовые дизельные на гусеничном ходу при работе на других видах строительства 0,5 м3 | маш.-ч | 33.28 | 23.97 | 629.97 | 15100.38 |  | 15100.38 | 3940.91
| 2. 070149 | Бульдозеры при работе на других видах строительства 79 кВт (108 л.с.) | маш.-ч | 10.34 | 7.45 | 662.16 | 4933.09 |  | 4933.09 | 1306.13
З | 3. Калькуляция №2 | Щебень | м3 | 0.04 | 0.0288 | 546.61 | 15.74 |  |  |  | 15.74
3 | ГЭСН01-01-015-02 Пр. Минрегион от 17.11.08 № 253 | Ремонт и содержание грунтовых землевозных дорог на каждые 0,5 км длины, группа грунтов: 2 | 1000 м3 грунта |  | 0.7203 | 788.41 | 568 |  | 521 | 127 | 47 |  | 0.77
|  | Затраты труда машинистов | чел.час | 1.07 | 0.77
| 1. 120202 | Автогрейдеры среднего типа 99 кВт (135 л.с.) | маш.-ч | 1.07 | 0.77 | 675.53 | 520.16 |  | 520.16 | 126.6
З | 2. калькуляция | Щебень фр 5-20 | м3 | 0.12 | 0.0864 | 546.61 | 47.23 |  |  |  | 47.23
4 | ФССЦпг03-21-01-002 Пр. Минрегион от 20.07.11 №354 | Перевозка грузов автомобилями-самосвалами грузоподъемностью 10 т, работающих вне карьера, на расстояние: до 2 км I класс груза | 1 т груза |  | 1260,525 0,7203*1,75*1000 | 33.23 | 41887 |  | 41887
5 | ГЭСН01-02-001-01 Пр. Минрегион от 17.11.08 № 253 | Уплотнение грунта прицепными катками на пневмоколесном ходу 25 т на первый проход по одному следу при толщине слоя: 25 см | 1000 м3 уплотненного грунта |  | 1,5053 0,785+0,7203 | 11551.89 | 17389 |  | 17389 | 4550 |  |  | 25.95
|  | Затраты труда машинистов | чел.час | 17.24 | 25.95
| 1. 010312 | Тракторы на гусеничном ходу при работе на других видах строительства 79 кВт (108 л.с.) | маш.-ч | 1.51 | 2.27 | 566.3 | 1285.5 |  | 1285.5 | 397.98
| 2. 070149 | Бульдозеры при работе на других видах строительства 79 кВт (108 л.с.) | маш.-ч | 15.73 | 23.68 | 662.16 | 15679.95 |  | 15679.95 | 4151.58
| 3. 120711 | Катки дорожные прицепные на пневмоколесном ходу 25 т | маш.-ч | 1.51 | 2.27 | 186.09 | 422.42 |  | 422.42
6 | ГЭСН01-02-001-07 Пр. Минрегион от 17.11.08 № 253 | На каждый последующий проход по одному следу добавлять: к норме 01-02-001-01 КОЭФ. К ПОЗИЦИИ: на 6 проходов ПЗ=5 (ОЗП=5; ЭМ=5 к расх.; ЗПМ=5; МАТ=5 к расх.; ТЗ=5; ТЗМ=5) | 1000 м3 уплотненного грунта |  | 1,5053 0,785+0,7203 | 5680.55 | 8551 |  | 8551 | 1992 |  |  | 11.37
|  | Затраты труда машинистов | чел.час | 7.55 | 11.37
| 1. 010312 | Тракторы на гусеничном ходу при работе на других видах строительства 79 кВт (108 л.с.) | маш.-ч | 7.55 | 11.37 | 566.3 | 6438.83 |  | 6438.83 | 1993.39
| 2. 120711 | Катки дорожные прицепные на пневмоколесном ходу 25 т | маш.-ч | 7.55 | 11.37 | 186.09 | 2115.84 |  | 2115.84
7 | ГЭСН01-02-027-12 Пр. Минрегион от 17.11.08 № 253 | Планировка откосов и полотна: насыпей механизированным способом, группа грунтов 2 | 1000 м2 спланированной площади |  | 4.082 | 4853.98 | 19814 | 11568 | 8246 | 1944 |  | 130.95 | 11.72
|  | Затраты труда рабочих-строителей (ср 1,8) | чел.час | 32.08 | 130.95 | 88.34 | 11568.12 | 11568.12
|  | Затраты труда машинистов | чел.час | 2.87 | 11.72
| 1. 060248 | Экскаваторы одноковшовые дизельные на гусеничном ходу при работе на других видах строительства 0,65 м3 | маш.-ч | 0.83 | 3.39 | 779.88 | 2643.79 |  | 2643.79 | 557.35
| 2. 070149 | Бульдозеры при работе на других видах строительства 79 кВт (108 л.с.) | маш.-ч | 0.4 | 1.63 | 662.16 | 1079.32 |  | 1079.32 | 285.77
| 3. 120202 | Автогрейдеры среднего типа 99 кВт (135 л.с.) | маш.-ч | 1.64 | 6.69 | 675.53 | 4519.3 |  | 4519.3 | 1099.9
Итого по разделу 1 Земляное полотно | [6 empty] | 138502 |  |  |  |  | 141.81 | 82.44
Раздел 2. Дорожные одежды
8 | ГЭСН27-04-003-04 Пр. Минрегион от 17.11.08 № 253 | Устройство оснований и покрытий из песчано-гравийных или щебеночно-песчаных смесей: серповидного профиля покрытия при толщине дороги по оси 12 см КОЭФ. К ПОЗИЦИИ: корректировка толщины (тех.часть п.1.27.6) МАТ=1,33 к расх. | 1000 м2 основания или покрытия |  | 2.898 | 18750.56 | 54339 | 13524 | 40398 | 10979 | 417 | 141.54 | 72.42
|  | Затраты труда рабочих-строителей (ср 2,7) | чел.час | 48.84 | 141.54 | 95.55 | 13524.15 | 13524.15
|  | Затраты труда машинистов | чел.час | 24.99 | 72.42
| 1. 030101 | Автопогрузчики 5 т | маш.-ч | 4.3 | 12.46 | 491.99 | 6130.2 |  | 6130.2 | 1526.72
| 2. 120202 | Авто грейдеры среднего типа 99 кВт (135 л.с.) | маш.-ч | 2.51 | 7.27 | 675.53 | 4911.1 |  | 4911.1 | 1195.26
| 3. 120906 | Катки дорожные самоходные гладкие 8 т | маш.-ч | 8.3 | 24.05 | 430.11 | 10344.15 |  | 10344.15 | 3396.58
| 4. 120907 | Катки дорожные самоходные гладкие 13 т | маш.-ч | 7.66 | 22.2 | 658.95 | 14628.69 |  | 14628.69 | 3892.1
| 5. 120911 | Катки на пневмоколесном ходу 30 т | маш.-ч | 0.59 | 1.71 | 1040.27 | 1778.86 |  | 1778.86 | 299.8
| 6. 121601 | Машины поливомоечные 6000 л | маш.-ч | 1.63 | 4.72 | 550.73 | 2599.45 |  | 2599.45 | 666.61
| 7. 411-0001 | Вода | м3 | 13.965 | 40.47 | 10.3 | 416.84 |  |  |  | 416.84
9 | Калькуляция №2 | щебеночно-песчаная смесь С-1 | м3 |  | 584,2368 2,898*0,16*1,26*1000 | 481.7 | 281427 |  |  |  | 281427
Итого по разделу 2 Дорожные одежды | [6 empty] | 381170 |  |  |  |  | 141.54 | 72.42
Раздел 3. Искусственные соружения
10 | ГЭСН01-01-003-14 И1-Пр. Минрегион от 27.02.10 №81 | Разработка грунта в отвал экскаваторами «драглайн» или «обратная лопата» с ковшом вместимостью: 0,5 (0,5-0,63) м3, группа грунтов 2 КОЭФ. К ПОЗИЦИИ: Прил.1.12 п.3.46 Разработка вязких грунтов повышенной влажности, сильно налипающих на стенки и зубья ковша одноковшовых экскаваторов (кроме грунтов 5-6 группы) ОЗП=1,1; ЭМ=1,1 к расх.; ЗПМ=1,1; ТЗ=1,1; ТЗМ=1,1 | 1000 м3 грунта |  | 0,04455 44,55/1000 | 21781.63 | 970 | 60 | 910 | 238 |  | 0.67 | 1.45
|  | Затраты труда рабочих-строителей (ср 2) | чел.час | 14.927 | 0.66 | 89.71 | 59.21 | 59.21
|  | Затраты труда машинистов | чел.час | 32.45 | 1.45
| 1. 060247 | Экскаваторы одноковшовые дизельные на гусеничном ходу при работе на других видах строительства 0,5 м3 | маш.-ч | 32.45 | 1.45 | 629.97 | 913.46 |  | 913.46 | 238.39
11 | ГЭСН01-02-057-02 Пр. Минрегион от 17.11.08 № 253 | Разработка грунта вручную в траншеях глубиной до 2 м без креплений с откосами, группа грунтов: 2 | 100 м3 грунта |  | 0,1215 12,15/100 | 13815.34 | 1679 | 1679 |  |  |  | 18.71
|  | Затраты труда рабочих-строителей (ср 2) | чел.час | 154 | 18.71 | 89.71 | 1678.47 | 1678.47
12 | ГЭСН30-01-001-01 прим Пр. Минрегион от 17.11.08 № 253 | Устройство подушек под фундаменты опор мостов: щебеночных | 100 м3 подушки |  | 0,162 16,2/100 | 102869.79 | 16665 | 3511 | 606 | 160 | 12548 | 37.4 | 1.31
|  | Затраты труда рабочих-строителей (ср 2,5) | чел.час | 230.84 | 37.4 | 93.89 | 3511.49 | 3511.49
|  | Затраты труда машинистов | чел.час | 8.06 | 1.31
| 1. 050102 | Компрессоры передвижные с двигателем внутреннего сгорания давлением до 686 кПа (7 ат), производительность 5 м3/мин | маш.-ч | 8.06 | 1.31 | 457.93 | 599.89 |  | 599.89 | 160.51
| 2. 331100 | Трамбовки пневматические при работе от передвижных компрессорных станций | маш.-ч | 16.12 | 2.61 | 2.95 | 7.7 |  | 7.7
З | 3. Калькуляция № 2 | Щебень из природного камня для строительных работ марка 800, фракция 20-40 мм | м3 | 139 | 22.52 | 557.25 | 12549.27 |  |  |  | 12549.27
13 | ГЭСН01-01-151-06 Пр. Минрегион от 17.11.08 № 253 | Укладка трубопроводов из стальных толстостенных труб при электросварном соединении, диаметр труб: 500 мм | 100 м трубопровода |  | 0.27 | 486077.73 | 131241 | 5132 | 375 | 7 | 125734 | 52.33 | 3.26
|  | Затраты труда рабочих-строителей (ср 3) | чел.час | 193.8 | 52.33 | 98.08 | 5132.53 | 5132.53
|  | Затраты труда машинистов | чел.час | 12.07 | 3.26
| 1. 021141 | Краны на автомобильном ходу при работе на других видах строительства 10 т | маш.-ч | 0.16 | 0.04 | 625.7 | 25.03 |  | 25.03 | 6.58
| 2. 040502 | Установки для сварки ручной дуговой (постоянного тока) | маш.-ч | 28.45 | 7.68 | 38.43 | 295.14 |  | 295.14
| 3. 400001 | Автомобили бортовые, грузоподъемность до 5 т | маш.-ч | 0.27 | 0.07 | 719.56 | 50.37 |  | 50.37
| 4. 101-0782 | Поковки из квадратных заготовок, масса 1,8 кг | т | 0.0053 | 0.0014 | 24561.62 | 34.39 |  |  |  | 34.39
| 5. 101-1521 | Электроды диаметром 5 мм Э42 | т | 0.0242 | 0.0065 | 37175.6 | 241.64 |  |  |  | 241.64
| 6. 101-1805 | Гвозди строительные | т | 0.0021 | 0.0006 | 44439.44 | 26.66 |  |  |  | 26.66
| 7. 102-0008 | Лесоматериалы круглые хвойных пород для строительства диаметром 14-24 см, длиной 3-6,5 м | м3 | 1.64 | 0.4428 | 2003.35 | 887.08 |  |  |  | 887.08
| 8. 102-0011 | Лесоматериалы круглые хвойных пород для выработки пиломатериалов и заготовок (пластины) толщиной 20-24 см, III сорта | м3 | 0.22 | 0.0594 | 2080.25 | 123.57 |  |  |  | 123.57
| 9. 103-0230 | Трубы стальные электросварные прямошовные и спирально-шовные группы А и Б с сопротивлением по разрыву 38 кгс/мм2 , наружный диаметр 530 мм, толщина стенки 10 мм | м | 101 | 27.27 | 4558.53 | 124311.11 |  |  |  | 124311.11
| 10. 411-0001 | Вода | м3 | 39.25 | 10.6 | 10.3 | 109.18 |  |  |  | 109.18
14 | ГЭСН30-08-023-03 Пр. Минрегион от 17.11.08 № 253 | Устройство гидроизоляции опор мостов и труб: обмазочной битумной мастикой двухслойной | 100 м2 изолируемой поверхности |  | 0,4245 42,45/100 | 30983.54 | 13153 | 3200 | 995 | 175 | 8958 | 30.31 | 1.38
|  | Затраты труда рабочих-строителей (ср 3,6) | чел.час | 71.4 | 30.31 | 105.58 | 3200.13 | 3200.13
|  | Затраты труда машинистов | чел.час | 3.24 | 1.38
| 1. 021141 | Краны на автомобильном ходу при работе на других видах строительства 10 т | маш.-ч | 0.03 | 0.01 | 625.7 | 6.26 |  | 6.26 | 1.64
| 2. 021243 | Краны на гусеничном ходу при работе на других видах строительства до 16 т | маш.-ч | 0.36 | 0.15 | 536.95 | 80.54 |  | 80.54 | 24.66
| 3. 050102 | Компрессоры передвижные с двигателем внутреннего сгорания давлением до 686 кПа (7 ат), производительность 5 м3/мин | маш.-ч | 2.85 | 1.21 | 457.93 | 554.1 |  | 554.1 | 148.26
| 4. 121011 | Котлы битумные передвижные 400 л | маш.-ч | 5.22 | 2.22 | 148.78 | 330.29 |  | 330.29
| 5. 400001 | Автомобили бортовые, грузоподъемность до 5 т | маш.-ч | 0.07 | 0.03 | 719.56 | 21.59 |  | 21.59
| 6. 101-0002 | Асбест хризотиловый тонкоизмельченный | т | 0.16 | 0.0679 | 10311.41 | 700.14 |  |  |  | 700.14
| 7. 101-0080 | Битумы нефтяные строительные для кровельных мастик марки БНМ-75/35 | т | 0.45 | 0.191 | 16104.28 | 3075.92 |  |  |  | 3075.92
| 8. 101-0587 | Масло индустриальное И-20А | т | 0.079 | 0.0335 | 35532.8 | 1190.35 |  |  |  | 1190.35
| 9. 101-0612 | Мастика клеящая морозостойкая битумно-масляная МБ-50 | т | 0.1 | 0.0425 | 24155.04 | 1026.59 |  |  |  | 1026.59
| 10. 101-1299 | Топливо дизельное из малосернистых нефтей | т | 0.058 | 0.0246 | 23668.11 | 582.24 |  |  |  | 582.24
| 11. 113-1786 | Лак битумный БТ-123 | т | 0.1 | 0.0425 | 35666.15 | 1515.81 |  |  |  | 1515.81
| 12. 402-0005 | Раствор готовый кладочный цементный марки 150 | м3 | 0.75 | 0.3184 | 2695.52 | 858.25 |  |  |  | 858.25
| 13. 411-0001 | Вода | м3 | 2 | 0.849 | 10.3 | 8.74 |  |  |  | 8.74
15 | ГЭСН01-01-033-05 Пр. Минрегион от 17.11.08 № 253 | Засыпка траншей и котлованов с перемещением грунта до 5 м бульдозерами мощностью: 79 кВт (108 л.с.), группа грунтов 2 | 1000 м3 грунта |  | 0,04455 44,55/1000 | 2767.83 | 123 |  | 123 | 33 |  |  | 0.19
|  | Затраты труда машинистов | чел.час | 4.18 | 0.19
| 1. 070149 | Бульдозеры при работе на других видах строительства 79 кВт (108 л.с.) | маш.-ч | 4.18 | 0.19 | 662.16 | 125.81 |  | 125.81 | 33.31
16 | ГЭСН01-02-061-02 Пр. Минрегион от 17.11.08 № 253 | Засыпка вручную траншей, пазух котлованов и ям, группа грунтов: 2 | 100 м3 грунта |  | 0,1215 12,15/100 | 8388.36 | 1019 | 1019 |  |  |  | 11.81
|  | Затраты труда рабочих-строителей (ср 1,5) | чел.час | 97.2 | 11.81 | 86.3 | 1019.2 | 1019.2
17 | ГЭСН01-02-001-01 Пр. Минрегион от 17.11.08 № 253 | Уплотнение грунта прицепными катками на пневмоколесном ходу 25 т на первый проход по одному следу при толщине слоя: 25 см | 1000 м3 уплотненного грунта |  | 0,0378 56,7/3*2/1000 | 11551.89 | 437 |  | 437 | 114 |  |  | 0.65
|  | Затраты труда машинистов | чел.час | 17.24 | 0.65
| 1. 010312 | Тракторы на гусеничном ходу при работе на других видах строительства 79 кВт (108 л.с.) | маш.-ч | 1.51 | 0.06 | 566.3 | 33.98 |  | 33.98 | 10.52
| 2. 070149 | Бульдозеры при работе на других видах строительства 79 кВт (108 л.с.) | маш.-ч | 15.73 | 0.59 | 662.16 | 390.67 |  | 390.67 | 103.44
| 3. 120711 | Катки дорожные прицепные на пневмоколесном ходу 25 т | маш.-ч | 1.51 | 0.06 | 186.09 | 11.17 |  | 11.17
18 | ГЭСН01-02-001-07 Пр. Минрегион от 17.11.08 № 253 | На каждый последующий проход по одному следу добавлять: к норме 01-02-001-01 КОЭФ. К ПОЗИЦИИ: Кол-во проездов 7 ПЗ=6 (ОЗП=6; ЭМ=6 к расх.; ЗПМ=6; МАТ=6 к расх.; ТЗ=6; ТЗМ=6) | 1000 м3 уплотненного грунта |  | 0,0378 56,7/3*2/1000 | 6816.66 | 258 |  | 258 | 60 |  |  | 0.34
|  | Затраты труда машинистов | чел.час | 9.06 | 0.34
| 1. 010312 | Тракторы на гусеничном ходу при работе на других видах строительства 79 кВт (108 л.с.) | маш.-ч | 9.06 | 0.34 | 566.3 | 192.54 |  | 192.54 | 59.61
| 2. 120711 | Катки дорожные прицепные на пневмоколесном ходу 25 т | маш.-ч | 9.06 | 0.34 | 186.09 | 63.27 |  | 63.27
19 | ГЭСН01-02-005-01 Пр. Минрегион от 17.11.08 № 253 | Уплотнение грунта пневматическими трамбовками, группа грунтов: 1-2 | 100 м3 уплотненного грунта |  | 0,189 56,7/3/100 | 2656.98 | 502 | 232 | 270 | 70 |  | 2.37 | 0.57
|  | Затраты труда рабочих-строителей (ср 3) | чел.час | 12.53 | 2.37 | 98.08 | 232.45 | 232.45
|  | Затраты труда машинистов | чел.час | 3.04 | 0.57
| 1. 050102 | Компрессоры передвижные с двигателем внутреннего сгорания давлением до 686 кПа (7 ат), производительность 5 м3/мин | маш.-ч | 3.04 | 0.57 | 457.93 | 261.02 |  | 261.02 | 69.84
| 2. 331100 | Трамбовки пневматические при работе от передвижных компрессорных станций | маш.-ч | 12.18 | 2.3 | 2.95 | 6.79 |  | 6.79
Итого по разделу 3 Искусственные соружения | [6 empty] | 187061 |  |  |  |  | 153.6 | 9.15
ИТОГИ ПО СМЕТЕ:
Итого прямые затраты по смете в текущих ценах | [6 empty] | 611991 | 40899 | 141945 | 25908 | 429147 | 436.95 | 164.01
Накладные расходы | [6 empty] | 62710
Сметная прибыль | [6 empty] | 32032
Итоги по смете:
Итого по разделу 1 Земляное полотно | [6 empty] | 138502 |  |  |  |  | 141.81 | 82.44
Итого по разделу 2 Дорожные одежды | [6 empty] | 381170 |  |  |  |  | 141.54 | 72.42
Итого по разделу 3 Искусственные соружения | [6 empty] | 187061 |  |  |  |  | 153.6 | 9.15
Итого | [6 empty] | 706733 |  |  |  |  | 436.95 | 164.01
В том числе:
Материалы | [6 empty] | 429147
Машины и механизмы | [6 empty] | 141945
ФОТ | [6 empty] | 66807
Накладные расходы | [6 empty] | 62710
Сметная прибыль | [6 empty] | 32032
ВСЕГО по смете | [6 empty] | 706733 |  |  |  |  | 436.95 | 164.01
ПОТРЕБНОЕ КОЛИЧЕСТВО РЕСУРСОВ:
№ п.п | Код ресурса | Наименование | Ед. изм. | Кол-во
Ресурсы подрядчика
Трудозатраты
1 | 1-1-5 | Затраты труда рабочих-строителей (ср 1,5) | чел.час | 11.81
2 | 1-1-8 | Затраты труда рабочих-строителей (ср 1,8) | чел.час | 130.95
3 | 1-2-0 | Затраты труда рабочих-строителей (ср 2) | чел.час | 30.23
4 | 1-2-5 | Затраты труда рабочих-строителей (ср 2,5) | чел.час | 37.4
5 | 1-2-7 | Затраты труда рабочих-строителей (ср 2,7) | чел.час | 141.54
6 | 1-3-0 | Затраты труда рабочих-строителей (ср 3) | чел.час | 54.7
7 | 1-3-6 | Затраты труда рабочих-строителей (ср 3,6) | чел.час | 30.31
8 | 2 | Затраты труда машинистов | чел.час | 164.01
Машины и механизмы
9 | 010312 | Тракторы на гусеничном ходу при работе на других видах строительства 79 кВт (108 л.с.) | маш.-ч | 14.04
10 | 021141 | Краны на автомобильном ходу при работе на других видах строительства 10 т | маш.-ч | 0.05
11 | 021243 | Краны на гусеничном ходу при работе на других видах строительства до 16 т | маш.-ч | 0.15
12 | 030101 | Автопогрузчики 5 т | маш.-ч | 12.46
13 | 040502 | Установки для сварки ручной дуговой (постоянного тока) | маш.-ч | 7.68
14 | 050102 | Компрессоры передвижные с двигателем внутреннего сгорания давлением до 686 кПа (7 ат), производительность 5 м3/мин | маш.-ч | 3.09
15 | 060247 | Экскаваторы одноковшовые дизельные на гусеничном ходу при работе на других видах строительства 0,5 м3 | маш.-ч | 25.42
16 | 060248 | Экскаваторы одноковшовые дизельные на гусеничном ходу при работе на других видах строительства 0,65 м3 | маш.-ч | 3.39
17 | 070149 | Бульдозеры при работе на других видах строительства 79 кВт (108 л.с.) | маш.-ч | 33.54
18 | 070223 | Бульдозеры-рыхлители на тракторе при работе на других видах строительства 79 кВт (108 л.с.) | маш.-ч | 1.21
19 | 120202 | Авто... | маш.-ч | 14.73
20 | 120202 | - Автогрейдеры среднего типа 99 кВт (135 л.с.) | маш.-ч | 7.46
21 | 120202 | - Авто грейдеры среднего типа 99 кВт (135 л.с.) | маш.-ч | 7.27
22 | 120711 | Катки дорожные прицепные на пневмоколесном ходу 25 т | маш.-ч | 14.04
23 | 120906 | Катки дорожные самоходные гладкие 8 т | маш.-ч | 24.05
24 | 120907 | Катки дорожные самоходные гладкие 13 т | маш.-ч | 22.2
25 | 120911 | Катки на пневмоколесном ходу 30 т | маш.-ч | 1.71
26 | 121011 | Котлы битумные передвижные 400 л | маш.-ч | 2.22
27 | 121601 | Машины поливомоечные 6000 л | маш.-ч | 4.72
28 | 331100 | Трамбовки пневматические при работе от передвижных компрессорных станций | маш.-ч | 4.91
29 | 400001 | Автомобили бортовые, грузоподъемность до 5 т | маш.-ч | 0.1
30 | ФССЦпг03-21-01-002 | Перевозка грузов автомобилями-самосвалами грузоподъемностью 10 т, работающих вне карьера, на расстояние: до 2 км I класс груза | 1 т груза | 1260.525
Материалы
31 | 101-0002 | Асбест хризотиловый тонкоизмельченный | т | 0.0679
32 | 101-0080 | Битумы нефтяные строительные для кровельных мастик марки БНМ-75/35 | т | 0.191
33 | 101-0587 | Масло индустриальное И-20А | т | 0.0335
34 | 101-0612 | Мастика клеящая морозостойкая битумно-масляная МБ-50 | т | 0.0425
35 | 101-0782 | Поковки из квадратных заготовок, масса 1,8 кг | т | 0.0014
36 | 101-1299 | Топливо дизельное из малосернистых нефтей | т | 0.0246
37 | 101-1521 | Электроды диаметром 5 мм Э42 | т | 0.0065
38 | 101-1805 | Гвозди строительные | т | 0.0006
39 | 102-0008 | Лесоматериалы круглые хвойных пород для строительства диаметром 14-24 см, длиной 3-6,5 м | м3 | 0.4428
40 | 102-0011 | Лесоматериалы круглые хвойных пород для выработки пиломатериалов и заготовок (пластины) толщиной 20-24 см, III сорта | м3 | 0.0594
41 | 103-0230 | Трубы стальные электросварные прямошовные и спирально-шовные группы А и Б с сопротивлением по разрыву 38 кгс/мм2 , наружный диаметр 530 мм, толщина стенки 10 мм | м | 27.27
42 | 113-1786 | Лак битумный БТ-123 | т | 0.0425
43 | 402-0005 | Раствор готовый кладочный цементный марки 150 | м3 | 0.3184
44 | 411-0001 | Вода | м3 | 51.919
45 | калькуляция | Щебень фр 5-20 | м3 | 0.0864
46 | Калькуляция № 2 | Щебень из природного камня для строительных работ марка 800, фракция 20-40 мм | м3 | 22.52
47 | Калькуляция №2 | ... | м3 | 584.2656
48 | Калькуляция №2 | - Щебень | м3 | 0.0288
49 | Калькуляция №2 | - щебеночно-песчаная смесь С-1 | м3 | 584.2368
Удаленные и замененные ресурсы
Машины и механизмы
50 | 150101 | Агрегаты наполнительно-опрессовочные до 70 м3/ч | маш.-ч | 1.88
51 | 150702 | Трубоукладчики для труб диаметром до 700 мм грузоподъемностью 12,5 т | маш.-ч | 1.34
Материалы
52 | 101-1703 | Прокладки резиновые (пластина техническая прессованная) | кг | 0.0918
53 | 101-1714 | Болты с гайками и шайбами строительные | т | 0.0092
54 | 103-1009 | Фасонные стальные сварные части, диаметр до 800 мм | т | 0.0216
55 | 302-9120 | Задвижки | шт. | 0.0135
56 | 408-0015 | Щебень из природного камня для строительных работ марка 800, фракция 20-40 мм | м3 | 22.52
57 | 408-9080 | Щебень | м3 | 0.1152
58 | 408-9181 | Песчано-гравийная смесь или щебеночно-песчаная смесь оптимального гранулометрического состава | м3
59 | 507-1100 | Фланцы из стали марок ВСт3сп2, ВСт3сп3 для трубопроводов, с соединительным выступом на условное давление Ру 1 МПа (10 кгс/см2), диаметром условного прохода 500 мм | шт. | 0.162
Составил: ___________________________Месяцина С.И.
(должность, подпись, расшифровка)
Проверил: ___________________________Каныгин А.В.
(должность, подпись, расшифровка)