## Локальная смета
СОГЛАСОВАНО: | [7 empty] | УТВЕРЖДАЮ:
_______________ | [7 empty] | _______________
"___" ____________ 2013 г. | [7 empty] | "___" ____________ 2013 г.
МО р.п. Колывань
(наименование стройки)
ЛОКАЛЬНЫЙ СМЕТНЫЙ РАСЧЕТ № 176
(локальная смета)
на капитальный ремонт водопровода Д-110мм ,расположенного по адресу ул. М.Горького до ул. Калинина
Основание:
|  | Сметная стоимость строительных работ _______________________________________________________________________________________________ |  | ___________________________301743,59 |  | руб.
|  | Средства на оплату труда _______________________________________________________________________________________________ |  | ___________________________58018,76 |  | руб.
|  | Сметная трудоемкость _______________________________________________________________________________________________ |  | _______________________________________________________________________________________________300,3 |  | чел.час
Составлен(а) в текущих (прогнозных) ценах по состоянию на ___01.12.____2012_ г.
№ пп | Обоснование | Наименование работ и затрат | Ед. изм. | Кол. | Стоимость единицы, руб. |  | Обоснование, индекс | Общая стоимость, руб.
[5 empty] | Всего | Экспл. маш. |  | Всего | в т.ч. оплата труда | Экспл. маш.
[5 empty] | оплата труда | в т.ч. оплата труда |  |  |  | в т.ч. оплата труда
1 | 2 | 3 | 4 | 5 | 6 | 7 | 8 | 9 | 10 | 11
Раздел 1.
1 | ТЕР01-01-003-08 | Разработка грунта в отвал экскаваторами «драглайн» или «обратная лопата» с ковшом вместимостью 0,65 (0,5-1) м3, группа грунтов 2 | 1000 м3 грунта | 0.615 | 18947.41 | 17957.11 | ТЕР01-01-003-08 Индексы, декабрь 2012 ОЗП=10,26; ЭМ=4,642; ЗПМ=10,26 | 11652.66 | 609.03 | 11043.63
[5 empty] | 990.3 | 3943.53 |  |  |  | 2425.27
2 | ТЕР01-01-033-02 | Засыпка траншей и котлованов с перемещением грунта до 5 м бульдозерами мощностью 59 кВт (80 л.с.), группа грунтов 2 | 1000 м3 грунта | 0.615 | 5146.84 | 5146.84 | ТЕР01-01-033-02 Индексы, декабрь 2012 ОЗП=10,26; ЭМ=4,827; ЗПМ=10,26 | 3165.31 |  | 3165.31
[6 empty] | 1536.23 |  |  |  | 944.78
3 | ТЕР01-02-055-08 | Разработка грунта вручную с креплениями в траншеях шириной до 2 м, глубиной до 3 м, группа грунтов 2 | 100 м3 грунта | 0.1 | 26815.54 |  | ТЕР01-02-055-08 Индексы, декабрь 2012 ОЗП=10,26; ЗПМ=10,26 | 2681.55 | 2681.55
26815.54
4 | ТЕР22-01-021-03 | Укладка трубопроводов из полиэтиленовых труб диаметром 100 мм | 1 км трубопровода | 0.205 | 232491.54 | 18660.34 | ТЕР22-01-021-03 Индексы, декабрь 2012 ОЗП=10,26; ЭМ=4,872; ЗПМ=10,26; МАТ=2,179 | 47660.77 | 5192.4 | 3825.37
[5 empty] | 25328.76 | 5210.03 |  |  |  | 1068.06
5 | ТЕР22-03-006-03 | Установка задвижек или клапанов обратных чугунных диаметром 100 мм | 1 задвижка (или клапан обратный) | 2 | 2915.32 | 22.16 | ТЕР22-03-006-03 Индексы, декабрь 2012 ОЗП=10,26; ЭМ=6,038; ЗПМ=10,26; МАТ=6,101 | 5830.64 | 364.84 | 44.32
182.42
6 | ТЕР24-02-002-01 | Сварка полиэтиленовых труб при помощи соединительных деталей с закладными нагревателями, диаметр труб 32 мм(седелки) | 1 соединение | 10 | 430.88 | 45.28 | ТЕР24-02-002-01 Индексы, декабрь 2012 ОЗП=10,26; ЭМ=3,979; ЗПМ=10,26; МАТ=3,863 | 4308.8 | 913.1 | 452.8
91.31
7 | ТЕР24-01-033-01 | Установка вентилей и клапанов обратных муфтовых диаметром до 20 мм | 1 шт. | 10 | 242.12 |  | ТЕР24-01-033-01 Индексы, декабрь 2012 ОЗП=10,26; ЗПМ=10,26; МАТ=6,747 | 2421.2 | 923.4
92.34
8 | ТЕР22-06-005-03 | Врезка в существующие сети из стальных труб стальных штуцеров (патрубков) диаметром 100 мм | 1 врезка | 2 | 1058.87 | 645.86 | ТЕР22-06-005-03 Индексы, декабрь 2012 ОЗП=10,26; ЭМ=4,997; ЗПМ=10,26; МАТ=4,034 | 2117.74 | 575.18 | 1291.72
[5 empty] | 287.59 | 112.55 |  |  |  | 225.1
9 | ТЕР16-07-003-03 | Врезка в действующие внутренние сети трубопроводов отопления и водоснабжения диаметром 25 мм | 1 врезка | 19 | 763.68 | 26.66 | ТЕР16-07-003-03 Индексы, декабрь 2012 ОЗП=10,26; ЭМ=4,946; ЗПМ=10,26; МАТ=5,113 | 14509.92 | 10181.72 | 506.54
535.88
10 | ТЕР22-05-002-01 | Продавливание без разработки грунта (прокол) на длину до 10 м труб диаметром 100 мм | 100 м продавливания | 0.45 | 146907.94 | 94078.6 | ТЕР22-05-002-01 Индексы, декабрь 2012 ОЗП=10,26; ЭМ=5,5; ЗПМ=10,26; МАТ=3,92 | 66108.57 | 12591.44 | 42335.37
[5 empty] | 27980.97 | 41315.38 |  |  |  | 18591.92
11 | ТЕР22-06-002-03 | Промывка без дезинфекции трубопроводов диаметром 100 мм | 1 км трубопровода | 0.25 | 3214.35 |  | ТЕР22-06-002-03 Индексы, декабрь 2012 ОЗП=10,26; ЗПМ=10,26; МАТ=6,688 | 803.59 | 730.97
2923.89
Итого прямые затраты по смете в текущих ценах | [7 empty] | 161260.75 | 34763.63 | 62665.06
23255.13
Накладные расходы | [7 empty] | 61614.2
Сметная прибыль | [7 empty] | 32839.96
Итоги по смете:
Земляные работы, выполняемые механизированным способом (МДС81-33.2004 Прил.4 п.1.1, Прим.п.1 и Письмо №ВБ-338/02 от 08.02.08; Письмо №АП-5536/06 от 18.11.04 Прил.1 п.1.1, Прим.п.1; Письмо №3757-КК/08 от 21.02.11) | [7 empty] | 19383.97
Земляные работы, выполняемые ручным способом (МДС81-33.2004 Прил.4 п.1.2, Прим.п.1; Письмо №АП-5536/06 Прил.1 п.1.2, Прим.п.1; Письмо №3757-КК/08 от 21.02.11) | [7 empty] | 5325.55
Наружные сети водопровода, канализации, теплоснабжения, газопровода (МДС81-33.2004 Прил.4 п.18, Прим.п.1; Письмо №АП-5536/06 Прил.1 п.18, Прим.п.1; Письмо №3757-КК/08 от 21.02.11) | [7 empty] | 199671.2
Сантехнические работы - внутренние (трубопроводы, водопровод, канализация, отопление, газоснабжение, вентиляция и кондиционирование воздуха) (МДС81-33.2004 Прил.4 п.16, Прим.п.1; Письмо №АП-5536/06 Прил.1 п.16, Прим.п.1; Письмо №3757-КК/08 от 21.02.11) | [7 empty] | 31334.19
Итого | [7 empty] | 255714.91
В том числе:
Материалы | [7 empty] | 63832.06
Машины и механизмы | [7 empty] | 62665.06
ФОТ | [7 empty] | 58018.76
Накладные расходы | [7 empty] | 61614.2
Сметная прибыль | [7 empty] | 32839.96
НДС 18% | [7 empty] | 46028.68
ВСЕГО по смете | [7 empty] | 301743.59
Составил : МУП "ЖКХ р.п. Колывань": ___________________________сметчик Л.С.Иванова
(должность, подпись, расшифровка)