## Мои данные
Форма № 4
СОГЛАСОВАНО: | [10 empty] | УТВЕРЖДАЮ:
|  | // | [10 empty] | //
" _____ " ________________ 200__ г. | [10 empty] | " _____ " ________________ 200__ г.
Колывань. К.Маркса, 108а
(наименование стройки)
ЛОКАЛЬНЫЙ СМЕТНЫЙ РАСЧЕТ №
(локальная смета)
на | Ремонт фасада многоквартирного жилого дома ул. К. Маркса, 108а
(наименование работ и затрат, наименование объекта)
Основание: |  | 73-188-13-АС
[7 empty] | Сметная стоимость |  |  |  | 413535.72 |  | руб.
[7 empty] | Средства на оплату труда |  |  |  | 93665 |  | руб.
[7 empty] | Сметная трудоемкость |  |  |  | 868.99 |  | чел.час
[11 empty] | 860.06 | 8.93
Составлен в ценах __________200_ года
N п/п | Шифр и номер позиции норматива | Наименование работ и затрат, единица измерения | Количество | Стоимость единицы |  |  | Индекс | Общая стоимость |  |  |  | Затраты труда рабочих, чел.-ч, не занятых обслуж. машин
|  |  |  | (в базисном уровне цен) |  |  |  | (в текущем уровне цен)
|  |  |  | Всего | экспл. машин | материалов |  | Всего | оплаты труда | экспл. машин | материалов
|  |  |  | оплаты труда | в т.ч. оплаты труда |  |  |  |  | в т.ч. оплаты труда |  | обслуживающие маш.
[12 empty] | на един. | всего
1 | 2 | 3 | 4 | 5 | 6 | 7 | 8 | 9 | 10 | 11 | 12 | 13 | 14
Раздел 1. Работы на фасаде
1 | ТЕР08-07-001-02 Пр. Минстроя Новосиб.обл. от 07.12.2010 №141 | Установка и разборка наружных инвентарных лесов высотой до 16 м трубчатых для прочих отделочных работ; 100 м2 вертикальной проекции для наружных лесов _______________ НР 93%=122%*(0.9*0.85) от ФОТ; (17265) СП 54%=80%*(0.85*0.8) от ФОТ; (10025) | 3.546 | 799,93 ______ 443,7 | 8.57 | 347.66 | ОЗП=10,26 ЭМ=6,034 ЗПМ=10,26 МАТ=4,221 | 21530 | 16143 | 183 | 5204 | 43.5 | 154.25
2 | ТЕР46-01-004-03 Пр. Минстроя Новосиб.обл. от 07.12.2010 №141 | Усиление конструктивных элементов стен кирпичных стальными тяжами; 1 т _______________ НР 84%=110%*(0.9*0.85) от ФОТ; (36372) СП 48%=70%*(0.85*0.8) от ФОТ; (20784) | 1.762 | 10252,72 ______ 2069,89 | 137,23 ______ 12,83 | 8045.6 | ОЗП=10,26 ЭМ=5,023 ЗПМ=10,26 МАТ=3,631 | 90109 | 37420 | 1215 ______ 232 | 51474 | 202,93 ______ 0,76 | 357,56 ______ 1,34
3 | ТЕР13-03-002-04 Пр. Минстроя Новосиб.обл. от 07.12.2010 №141 | Огрунтовка металлических поверхностей за один раз грунтовкой ГФ-021; 100 м2 окрашиваемой поверхности _______________ НР 69%=90%*(0.9*0.85) от ФОТ; (262) СП 48%=70%*(0.85*0.8) от ФОТ; (182) | 0.48 | 278,08 ______ 66,75 | 10,91 ______ 0,13 | 200.42 | ОЗП=10,26 ЭМ=4,334 ЗПМ=10,26 МАТ=3,02 | 642 | 329 | 23 ______ 1 | 290 | 5,31 ______ 0,01 | 2.55
4 | ТЕР13-03-004-26 Пр. Минстроя Новосиб.обл. от 07.12.2010 №141 | Окраска металлических огрунтованных поверхностей эмалью ПФ-115; 100 м2 окрашиваемой поверхности _______________ (ПЗ=2 (ОЗП=2; ЭМ=2 к расх.; ЗПМ=2; МАТ=2 к расх.; ТЗ=2; ТЗМ=2)) _______________ НР 69%=90%*(0.9*0.85) от ФОТ; (322) СП 48%=70%*(0.85*0.8) от ФОТ; (224) | 0.48 | 646,08 ______ 82,04 | 14,62 ______ 0,26 | 549.42 | ОЗП=10,26 ЭМ=4,469 ЗПМ=10,26 МАТ=3,785 | 1434 | 404 | 31 ______ 1 | 999 | 7,66 ______ 0,02 | 3,68 ______ 0,01
5 | ТЕР46-01-004-02 Пр. Минстроя Новосиб.обл. от 07.12.2010 №141 | Усиление конструктивных элементов стен кирпичных стальными обоймами; 1 т _______________ НР 84%=110%*(0.9*0.85) от ФОТ; (3924) СП 48%=70%*(0.85*0.8) от ФОТ; (2242) | 0.169 | 9537,66 ______ 2255,61 | 1135,31 ______ 86,43 | 6146.74 | ОЗП=10,26 ЭМ=5,003 ЗПМ=10,26 МАТ=4,373 | 9414 | 3911 | 960 ______ 150 | 4543 | 195,63 ______ 5,12 | 33,06 ______ 0,87
6 | ТЕР46-02-009-02 Пр. Минстроя Новосиб.обл. от 07.12.2010 №141 | Отбивка штукатурки с поверхностей стен и потолков кирпичных; 100 м2 _______________ НР 84%=110%*(0.9*0.85) от ФОТ; (97) СП 48%=70%*(0.85*0.8) от ФОТ; (56) | 0.047 | 210,17 ______ 210,17 |  |  | ОЗП=10,26 ЗПМ=10,26 | 101 | 101 |  |  | 22.82 | 1.07
7 | ТЕР15-02-036-01 Пр. Минстроя Новосиб.обл. от 07.12.2010 №141 | Штукатурка по сетке без устройства каркаса улучшенная стен; 100 м2 оштукатуриваемой поверхности _______________ НР 80%=105%*(0.9*0.85) от ФОТ; (634) СП 37%=55%*(0.85*0.8) от ФОТ; (293) | 0.047 | 6729,46 ______ 1408,66 | 62,42 ______ 20,61 | 5258.38 | ОЗП=10,26 ЭМ=6,065 ЗПМ=10,26 МАТ=3,988 | 1683 | 679 | 18 ______ 10 | 986 | 129,95 ______ 1,44 | 6,11 ______ 0,07
8 | ТЕРр61-10-1 Пр. Минстроя Новосиб.обл. от 07.12.2010 №141 | Ремонт штукатурки гладких фасадов по камню и бетону с земли и лесов цементно-известковым раствором площадью отдельных мест до 5 м2 толщиной слоя до 20 мм; 100 м2 отремонтированной поверхности _______________ НР 67%=79%*0.85 от ФОТ; (2864) СП 40%=50%*0.8 от ФОТ; (1710) | 0.2 | 3471,24 ______ 2082,99 | 1.31 | 1386.94 | ОЗП=10,26 ЭМ=4,244 ЗПМ=10,26 МАТ=4,238 | 5451 | 4274 | 1 | 1176 | 201.84 | 40.37
9 | ТЕРр53-15-1 Пр. Минстроя Новосиб.обл. от 07.12.2010 №141 | Ремонт лицевой поверхности наружных кирпичных стен при глубине заделки в 1/2 кирпича площадью в одном месте до 1 м2; 100 м2 отремонтированной поверхности стен _______________ НР 73%=86%*0.85 от ФОТ; (734) СП 56%=70%*0.8 от ФОТ; (563) | 0.025 | 13410,79 ______ 3900,95 | 129,7 ______ 16,88 | 9380.14 | ОЗП=10,26 ЭМ=4,892 ЗПМ=10,26 МАТ=4,366 | 2040 | 1001 | 16 ______ 4 | 1023 | 397,65 ______ 1 | 9,94 ______ 0,03
10 | ТЕР08-02-007-01 Пр. Минстроя Новосиб.обл. от 07.12.2010 №141 | Армирование кладки стен и других конструкций; 1 т металлических изделий _______________ НР 93%=122%*(0.9*0.85) от ФОТ; (28) СП 54%=80%*(0.85*0.8) от ФОТ; (16) | 0.0042 | 8719,69 ______ 597,79 | 60,22 ______ 3,88 | 8061.68 | ОЗП=10,26 ЭМ=5,724 ЗПМ=10,26 МАТ=3,832 | 157 | 26 | 1 | 130 | 63,73 ______ 0,23 | 0.27
11 | ТЕРр53-14-1 Пр. Минстроя Новосиб.обл. от 07.12.2010 №141 | Заделка трещин в кирпичных стенах цементным раствором; 10 м трещин _______________ НР 73%=86%*0.85 от ФОТ; (473) СП 56%=70%*0.8 от ФОТ; (363) | 2.2 | 41,29 ______ 28,7 |  | 12.59 | ОЗП=10,26 ЗПМ=10,26 МАТ=4,21 | 764 | 648 |  | 116 | 2.71 | 5.96
Итого по разделу 1 Работы на фасаде | [7 empty] | 241971 |  |  |  |  | 698,6 ______ 2,66
Раздел 2. Работы в помещении (Устройство обойм)
12 | ТЕР46-01-004-02 Пр. Минстроя Новосиб.обл. от 07.12.2010 №141 | Усиление конструктивных элементов стен кирпичных стальными обоймами; 1 т _______________ НР 84%=110%*(0.9*0.85) от ФОТ; (7589) СП 48%=70%*(0.85*0.8) от ФОТ; (4337) | 0.376 | 9537,66 ______ 2255,61 | 1135,31 ______ 86,43 | 6146.74 | ОЗП=10,26 ЭМ=5,003 ЗПМ=10,26 МАТ=4,373 | 20944 | 8702 | 2136 ______ 333 | 10106 | 195,63 ______ 5,12 | 73,56 ______ 1,93
13 | ТЕР46-02-009-02 Пр. Минстроя Новосиб.обл. от 07.12.2010 №141 | Отбивка штукатурки с поверхностей стен и потолков кирпичных; 100 м2 _______________ НР 84%=110%*(0.9*0.85) от ФОТ; (183) СП 48%=70%*(0.85*0.8) от ФОТ; (105) | 0.101 | 210,17 ______ 210,17 |  |  | ОЗП=10,26 ЗПМ=10,26 | 218 | 218 |  |  | 22.82 | 2.3
14 | ТЕР15-02-036-01 Пр. Минстроя Новосиб.обл. от 07.12.2010 №141 | Штукатурка по сетке без устройства каркаса улучшенная стен; 100 м2 оштукатуриваемой поверхности _______________ НР 80%=105%*(0.9*0.85) от ФОТ; (1192) СП 37%=55%*(0.85*0.8) от ФОТ; (551) | 0.101 | 6729,46 ______ 1408,66 | 62,42 ______ 20,61 | 5258.38 | ОЗП=10,26 ЭМ=6,065 ЗПМ=10,26 МАТ=3,988 | 3616 | 1460 | 38 ______ 21 | 2118 | 129,95 ______ 1,44 | 13,13 ______ 0,15
Итого по разделу 2 Работы в помещении (Устройство обойм) | [7 empty] | 38743 |  |  |  |  | 88,99 ______ 2,15
Раздел 3. Отмостка
15 | ТЕРр68-12-5 Пр. Минстроя Новосиб.обл. от 07.12.2010 №141 | Разборка покрытий и оснований цементно-бетонных; 100 м3 конструкций _______________ НР 88%=104%*0.85 от ФОТ; (484) СП 48%=60%*0.8 от ФОТ; (264) | 0.052 | 3494,77 ______ 742,23 | 2752,54 ______ 289,48 |  | ОЗП=10,26 ЭМ=4,663 ЗПМ=10,26 | 1063 | 396 | 667 ______ 154 |  | 77,72 ______ 16,85 | 4,04 ______ 0,88
16 | ТЕР06-01-001-01 Пр. Минстроя Новосиб.обл. от 07.12.2010 №141 | Устройство бетонной отмостки прим.; 100 м3 бетона, бутобетона и железобетона в деле _______________ НР 80%=105%*(0.9*0.85) от ФОТ; (821) СП 44%=65%*(0.85*0.8) от ФОТ; (451) | 0.051 | 75962,9 ______ 1657,8 | 1798,03 ______ 303,84 | 72507.07 | ОЗП=10,26 ЭМ=5,185 ЗПМ=10,26 МАТ=4,319 | 17314 | 867 | 475 ______ 159 | 15972 | 180 ______ 18 | 9,18 ______ 0,92
17 | ТСЦ-401-0061 Пр. Минстроя Новосиб.обл. от 07.12.2010 №141 | Бетон тяжелый, крупность заполнителя 20 мм, класс В3,5 (М50); м3 | -5.202 | 688.13 |  | 688.13 | МАТ=4,3276 | -15491 |  |  | -15491
18 | ТСЦ-401-0066 Пр. Минстроя Новосиб.обл. от 07.12.2010 №141 | Бетон тяжелый, крупность заполнителя 20 мм, класс В15 (М200); м3 | 5.202 | 798.06 |  | 798.06 | МАТ=4,1175 | 17094 |  |  | 17094
19 | ТЕР08-01-002-02 Пр. Минстроя Новосиб.обл. от 07.12.2010 №141 | Устройство основания под фундаменты щебеночного; 1 м3 основания _______________ НР 93%=122%*(0.9*0.85) от ФОТ; (990) СП 54%=80%*(0.85*0.8) от ФОТ; (575) | 3.45 | 306,27 ______ 23,14 | 62,48 ______ 6,94 | 220.65 | ОЗП=10,26 ЭМ=4,715 ЗПМ=10,26 МАТ=6,658 | 6904 | 819 | 1016 ______ 246 | 5069 | 2,4 ______ 0,54 | 8,28 ______ 1,86
20 | ТЕР27-02-010-01 Пр. Минстроя Новосиб.обл. от 07.12.2010 №141 | Установка бортовых камней бетонных при цементобетонных покрытиях; 100 м бортового камня _______________ НР 109%=142%*(0,9*0.85) от ФОТ; (5775) СП 65%=95%*(0.85*0.8) от ФОТ; (3444) | 0.67 | 4140,65 ______ 759,28 | 93,09 ______ 11,48 | 3288.28 | ОЗП=10,26 ЭМ=4,952 ЗПМ=10,26 МАТ=4,139 | 14647 | 5219 | 309 ______ 79 | 9119 | 76,08 ______ 0,68 | 50,97 ______ 0,46
21 | ТСЦ-401-0006 Пр. Минстроя Новосиб.обл. от 07.12.2010 №141 | Бетон тяжелый, класс В15 (М200) Прил.27.3 п.3.7а; м3 | -2.613 | 798.06 |  | 798.06 | МАТ=4,1175 | -8586 |  |  | -8586
22 | ТСЦ-401-0006 Пр. Минстроя Новосиб.обл. от 07.12.2010 №141 | Бетон тяжелый, класс В15 (М200) Прил.27.3 п.3.7а; м3 | 2.0904 | 798.06 |  | 798.06 | МАТ=4,1175 | 6869 |  |  | 6869
23 | ТСЦ-403-8023 Пр. Минстроя Новосиб.обл. от 07.12.2010 №141 | Камни бортовые БР 100.20.8 / бетон В22,5 (М300), объем 0,016 м3/ (ГОСТ 6665-91); шт. | 67 | 25.76 |  | 25.76 | МАТ=4,5276 | 7814 |  |  | 7814
24 | ФССЦпг01-01-01-041 И1-Пр. Минрегион от 05.05.12 №189 | Погрузочные работы при автомобильных перевозках: мусора строительного с погрузкой вручную; 1 т груза _______________ НР 0%=0%*0.85 от ФОТ) СП 0%=0%*0.8 от ФОТ | 2.09 | 42,98 ______ 42,98 |  |  | ОЗП=8,217 | 738 | 738
25 | ФССЦпг01-01-01-043 И1-Пр. Минрегион от 05.05.12 №189 | Погрузочные работы при автомобильных перевозках: мусора строительного с погрузкой экскаваторами емкостью ковша до 0,5 м3 (от разборки отмостки); 1 т груза _______________ НР 0%=0%*0.85 от ФОТ) СП 0%=0%*0.8 от ФОТ | 12.48 | 3.53 | 3.53 |  | ЭМ=7,258 | 320 |  | 320
26 | ФССЦпг03-21-01-010 Пр. Минрегион от 20.07.11 №354 | Перевозка грузов автомобилями-самосвалами грузоподъемностью 10 т, работающих вне карьера, на расстояние: до 10 км I класс груза; 1 т груза _______________ НР 0%=0%*0.85 от ФОТ) СП 0%=0%*0.8 от ФОТ | 15.38 | 11.42 | 11.42 |  | ЭМ=7,827 | 1375 |  | 1375
Итого по разделу 3 Отмостка | [7 empty] | 62865 |  |  |  |  | 72,47 ______ 4,12
Итого прямые затраты по смете в текущих ценах | [7 empty] | 208164 | 83355 | 8784 ______ 1390 | 116025 |  | 776,28 ______ 8,52
Итого прямые затраты по смете с учетом коэффициентов к итогам | [7 empty] | 217389 | 92207 | 9157 ______ 1458 | 116025 |  | 860,06 ______ 8,93
В том числе, справочно:
МДС38 пр.3 п.1._Производство ремонтных работ в существующих зданиях и сооружениях, освобожденных от оборудования и других предметов, мешающих нормальному производству работ ЭМ=1,2; ЗПМ=1,44; ТЗМ=1,44 (Поз. 14) | [7 empty] | 8 |  | 8 ______ 9 |  |  | ______ 0,066
МДС38 пр.3 п.11.1._Ремонт фасадов ОЗП=1,15; ЭМ=1,15; ЗПМ=1,15; ТЗ=1,15; ТЗМ=1,15 (Поз. 1, 10, 2, 5-6, 3-4, 7) | [7 empty] | 9217 | 8852 | 365 ______ 59 |  |  | 83,7825 ______ 0,3435
Накладные расходы | [7 empty] | 80008
Сметная прибыль | [7 empty] | 46185
Итоги по смете:
Конструкции из кирпича и блоков | [7 empty] | 59943 |  |  |  |  | 185,98 ______ 1,86
Работы по реконструкции зданий и сооружений (усиление и замена существующих конструкций, разборка и возведение отдельных конструктивных элементов) | [7 empty] | 203015 |  |  |  |  | 526,3 ______ 4,47
Защита строительных конструкций и оборудования от коррозии | [7 empty] | 3183 |  |  |  |  | 7,16 ______ 0,01
Отделочные работы | [7 empty] | 8083 |  |  |  |  | 20,16 ______ 0,3
Штукатурные работы (ремонтно-строительные) | [7 empty] | 10025 |  |  |  |  | 40.37
Стены (ремонтно-строительные) | [7 empty] | 4937 |  |  |  |  | 15,9 ______ 0,03
Благоустройство (ремонтно-строительные) | [7 empty] | 1811 |  |  |  |  | 4,04 ______ 0,88
Бетонные и железобетонные монолитные конструкции в промышленном строительстве | [7 empty] | 20189 |  |  |  |  | 9,18 ______ 0,92
Автомобильные дороги | [7 empty] | 29963 |  |  |  |  | 50,97 ______ 0,46
Погрузо-разгрузочные работы | [7 empty] | 1058
Перевозка грузов автотранспортом | [7 empty] | 1375
Итого | [7 empty] | 343582 |  |  |  |  | 860,06 ______ 8,93
В том числе:
Материалы | [7 empty] | 116025
Машины и механизмы | [7 empty] | 9157
ФОТ | [7 empty] | 93665
Накладные расходы | [7 empty] | 80008
Сметная прибыль | [7 empty] | 46185
Непредвиденные затраты 2% | [7 empty] | 6872
Итого с непредвиденными | [7 empty] | 350454
НДС 18% | [7 empty] | 63081.72
ВСЕГО по смете | [7 empty] | 413535.72 |  |  |  |  | 860,06 ______ 8,93
| Составил: | _______________________________ //
[должность, подпись (инициалы, фамилия)]
| Проверил: | _______________________________ //
[должность, подпись (инициалы, фамилия)]
Note on A3: <подпись 210 атрибут 950 текст>
Note on A4: <подпись 210 значение>
Note on A28: <Номер позиции по смете>
Note on A61: <Текстовая часть (итоги)>
Note on B7: <Наименование стройки>
Note on B10: <Индекс/ЛН локальной сметы>
Note on B13: <Наименование локальной сметы>; <Наименование объекта>
Note on B28: <Обоснование (код) позиции> <Примечание> <Комментарии из базы данных к расценке>
Note on C5: /<подпись 210 атрибут 950 значение>/
Note on C16: <Основание>
Note on C28: <Наименование (текстовая часть) расценки>; <Ед. измерения по расценке> _______________ <Обоснование коэффициентов> _______________ <Формула расчета стоимости единицы> _______________ <Строка задания НР для БИМ>; (<Сумма НР по позиции для БИМ>) <Строка задания СП для БИМ>; (<Сумма СП по позиции для БИМ>)
Note on C94: <подпись 300 атрибут 970 значение> _______________________________ /<подпись 300 значение>/
Note on C99: <подпись 310 атрибут 970 значение> _______________________________ /<подпись 310 значение>/
Note on D28: <Количество всего (физ. объем) по позиции>
Note on E28: <ПЗ по позиции на единицу в базисных ценах с учетом всех к-тов> ______ <ОЗП по позиции на единицу в базисных ценах с учетом всех к-тов>
Note on F28: <ЭММ по позиции на единицу в базисных ценах с учетом всех к-тов > ______ <ЗПМ по позиции на единицу в базисных ценах с учетом всех к-тов >
Note on G28: <МАТ по позиции на единицу в базисных ценах с учетом всех к-тов >
Note on H28: ОЗП=<Индекс к позиции на ОЗП> ЭМ=<Индекс к позиции на ЭМ> ЗПМ=<Индекс к позиции на ЗПМ> МАТ=<Индекс к позиции на МАТ>
Note on I28: <ИТОГО ПЗ по позиции для БИМ>
Note on I61: <Прямые затраты (итоги)>
Note on J28: <ИТОГО ОЗП по позиции для БИМ>
Note on J61: <З/п основных рабочих (итоги)>
Note on K28: <ИТОГО ЭММ по позиции для БИМ> ______ <ИТОГО ЗПМ по позиции для БИМ>
Note on K61: <Эксплуатация машин (итоги)> ______ <З/п машинистов (итоги)>
Note on L3: <подпись 200 атрибут 950 текст>
Note on L4: <подпись 200 значение>
Note on L17: <Итого по расчету>
Note on L18: <Итого ФОТ>
Note on L20: <Итого ТЗ>
Note on L28: <ИТОГО МАТ по позиции для БИМ>
Note on L61: <Материалы (итоги)>
Note on M20: <Итого ТЗМ>
Note on M28: <ТЗ по позиции на единицу> ______ <ТЗМ по позиции на единицу>
Note on N5: /<подпись 200 атрибут 950 значение>/
Note on N28: <ТЗ по позиции всего> ______ <ТЗМ по позиции всего>
Note on N61: <Трудозатраты основных рабочих (итоги)> ______ <Трудозатраты машинистов (итоги)>