## Локальная смета
СОГЛАСОВАНО: | [8 empty] | УТВЕРЖДАЮ:
_______________ | [8 empty] | __________________
" _____ " ________________ 2013 г. | [8 empty] | "______ " _______________2013 г.
р.п.Колывань
(наименование стройки)
ЛОКАЛЬНЫЙ СМЕТНЫЙ РАСЧЕТ №
(локальная смета)
на | ремонт тепловых колодцев р.п. Колывань
(наименование работ и затрат, наименование объекта)
Основание:
| Сметная стоимость строительных работ _______________________________________________________________________________________________ |  | ___________________________283600 |  | руб.
| Средства на оплату труда _______________________________________________________________________________________________ |  | ___________________________22630,99 |  | руб.
| Сметная трудоемкость _______________________________________________________________________________________________ |  | _______________________________________________________________________________________________174,37 |  | чел.час
Составлен(а) в текущих (прогнозных) ценах по состоянию на июль 2013 г.
№ пп | Шифр и номер позиции норматива | Наименование работ и затрат, единица измерения | Количество | Стоимость единицы, руб. |  |  | Общая стоимость, руб. |  |  |  | Затраты труда рабочих, чел.-ч, не занятых обслуживанием машин
|  |  |  | всего | эксплуата- ции машин | мате- риалы | Всего | оплаты труда | эксплуата- ции машин | мате- риалы
|  |  |  | оплаты труда | в т.ч. оплаты труда |  |  |  | в т.ч. оплаты труда |  | на единицу | всего
1 | 2 | 3 | 4 | 5 | 6 | 7 | 8 | 9 | 10 | 11 | 12 | 13
Раздел 1. Рев Проспект 38
1 | ТЕР01-02-057-02 | Разработка грунта вручную в траншеях глубиной до 2 м без креплений с откосами, группа грунтов 2 (100 м3 грунта) КОЭФ. К ПОЗИЦИИ: 3.189 Разработка грунта в местах, находящихся на расстоянии до 1 м от кабелей, проложенных в трубопроводах или коробах, а также от водопроводных и канализационных труб ОЗП=1,15; ТЗ=1,15 ИНДЕКС К ПОЗИЦИИ: 1 Индекс перевода в текущие цены ОЗП=10,58; ЭМ=5,29; ЗПМ=10,58; МАТ=4,37 НР (176,02 руб.): 80%*0.85 от ФОТ СП (93,19 руб.): 45%*0.8 от ФОТ | 0.015 | 17256,94 17256,94 |  |  | 258.85 | 258.85 |  |  | 177.1 | 2.66
2 | ТЕР22-04-001-01 | Демонтаж круглых колодцев из сборного железобетона в грунтах сухих (10 м3 железобетонных и бетонных конструкций колодца) КОЭФ. К ПОЗИЦИИ: Демонтаж (разборка) сборных бетонных и железобетонных конструкций ОЗП=0,8; ЭМ=0,8 к расх.; ЗПМ=0,8; МАТ=0 к расх.; ТЗ=0,8; ТЗМ=0,8 ИНДЕКС К ПОЗИЦИИ: 1 Индекс перевода в текущие цены ОЗП=10,58; ЭМ=5,29; ЗПМ=10,58; МАТ=4,37 НР (1217,3 руб.): 130%*0.85 от ФОТ СП (784,36 руб.): 89%*0.8 от ФОТ | 0.09 | 24631,51 9285,18 | 15346,33 2955,12 |  | 2216.84 | 835.67 | 1381,17 265,96 |  | 85.04 | 7.65
3 | ТЕР22-04-001-01 | Устройство круглых колодцев из сборного железобетона в грунтах сухих (10 м3 железобетонных и бетонных конструкций колодца) ИНДЕКС К ПОЗИЦИИ: 1 Индекс перевода в текущие цены ОЗП=10,58; ЭМ=5,29; ЗПМ=10,58; МАТ=4,37 НР (1521,62 руб.): 130%*0.85 от ФОТ СП (980,45 руб.): 89%*0.8 от ФОТ | 0.09 | 124924,21 11606,47 | 19182,92 3693,9 | 94134.82 | 11243.18 | 1044.58 | 1726,46 332,45 | 8472.14 | 106.3 | 9.57
4 | ТСЦ-201-0755 | Отдельные конструктивные элементы с преобладанием горячекатаных профилей, средняя масса сборочной единицы до 0,1 т (т) ИНДЕКС К ПОЗИЦИИ: 1 Индекс перевода в текущие цены ОЗП=10,58; ЭМ=5,29; ЗПМ=10,58; МАТ=4,37 | 0.06704 | 44394.74 |  | 44394.74 | 2976.22 |  |  | 2976.22
5 | ТСЦ-101-2536 | Люки чугунные (шт.) ИНДЕКС К ПОЗИЦИИ: 1 Индекс перевода в текущие цены ОЗП=10,58; ЭМ=5,29; ЗПМ=10,58; МАТ=4,37 | 1 | 3761.91 |  | 3761.91 | 3761.91 |  |  | 3761.91
6 | ТЕР01-02-061-02 | Засыпка вручную траншей, пазух котлованов и ям, группа грунтов 2 (100 м3 грунта) ИНДЕКС К ПОЗИЦИИ: 1 Индекс перевода в текущие цены ОЗП=10,58; ЭМ=5,29; ЗПМ=10,58; МАТ=4,37 НР (92,94 руб.): 80%*0.85 от ФОТ СП (49,2 руб.): 45%*0.8 от ФОТ | 0.015 | 9111,39 9111,39 |  |  | 136.67 | 136.67 |  |  | 97.2 | 1.46
Итого прямые затраты по разделу в текущих ценах | [6 empty] | 20593.67 | 2275.77 | 3107,63 598,41 | 15210.27 |  | 21.34
Накладные расходы | [6 empty] | 3007.87
Сметная прибыль | [6 empty] | 1907.2
Итоги по разделу 1 Рев Проспект 38 :
Земляные работы, выполняемые ручным способом | [6 empty] | 806.86 |  |  |  |  | 4.12
Наружные сети водопровода, канализации, теплоснабжения, газопровода | [6 empty] | 24701.88 |  |  |  |  | 17.22
Итого | [6 empty] | 25508.74 |  |  |  |  | 21.34
В том числе:
Материалы | [6 empty] | 15210.27
Машины и механизмы | [6 empty] | 3107.63
ФОТ | [6 empty] | 2874.18
Накладные расходы | [6 empty] | 3007.87
Сметная прибыль | [6 empty] | 1907.2
Итого по разделу 1 Рев Проспект 38 | [6 empty] | 25508.74 |  |  |  |  | 21.34
Раздел 2. ул.Коммунистическая 26
7 | ТЕР01-02-057-02 | Разработка грунта вручную в траншеях глубиной до 2 м без креплений с откосами, группа грунтов 2 (100 м3 грунта) КОЭФ. К ПОЗИЦИИ: 3.189 Разработка грунта в местах, находящихся на расстоянии до 1 м от кабелей, проложенных в трубопроводах или коробах, а также от водопроводных и канализационных труб ОЗП=1,15; ТЗ=1,15 ИНДЕКС К ПОЗИЦИИ: 1 Индекс перевода в текущие цены ОЗП=10,58; ЭМ=5,29; ЗПМ=10,58; МАТ=4,37 НР (176,02 руб.): 80%*0.85 от ФОТ СП (93,19 руб.): 45%*0.8 от ФОТ | 0.015 | 17256,94 17256,94 |  |  | 258.85 | 258.85 |  |  | 177.1 | 2.66
8 | ТЕР22-04-001-01 | Демонтаж круглых колодцев из сборного железобетона в грунтах сухих (10 м3 железобетонных и бетонных конструкций колодца) КОЭФ. К ПОЗИЦИИ: Демонтаж (разборка) сборных бетонных и железобетонных конструкций ОЗП=0,8; ЭМ=0,8 к расх.; ЗПМ=0,8; МАТ=0 к расх.; ТЗ=0,8; ТЗМ=0,8 ИНДЕКС К ПОЗИЦИИ: 1 Индекс перевода в текущие цены ОЗП=10,58; ЭМ=5,29; ЗПМ=10,58; МАТ=4,37 НР (811,53 руб.): 130%*0.85 от ФОТ СП (522,91 руб.): 89%*0.8 от ФОТ | 0.06 | 24631,51 9285,18 | 15346,33 2955,12 |  | 1477.89 | 557.11 | 920,78 177,31 |  | 85.04 | 5.1
9 | ТЕР22-04-001-01 | Устройство круглых колодцев из сборного железобетона в грунтах сухих (10 м3 железобетонных и бетонных конструкций колодца) ИНДЕКС К ПОЗИЦИИ: 1 Индекс перевода в текущие цены ОЗП=10,58; ЭМ=5,29; ЗПМ=10,58; МАТ=4,37 НР (1014,41 руб.): 130%*0.85 от ФОТ СП (653,63 руб.): 89%*0.8 от ФОТ | 0.06 | 124924,21 11606,47 | 19182,92 3693,9 | 94134.82 | 7495.45 | 696.39 | 1150,98 221,63 | 5648.08 | 106.3 | 6.38
10 | ТСЦ-101-2536 | Люки чугунные (шт.) ИНДЕКС К ПОЗИЦИИ: 1 Индекс перевода в текущие цены ОЗП=10,58; ЭМ=5,29; ЗПМ=10,58; МАТ=4,37 | 1 | 3761.91 |  | 3761.91 | 3761.91 |  |  | 3761.91
11 | ТСЦ-201-0755 | Отдельные конструктивные элементы с преобладанием горячекатаных профилей, средняя масса сборочной единицы до 0,1 т (т) ИНДЕКС К ПОЗИЦИИ: 1 Индекс перевода в текущие цены ОЗП=10,58; ЭМ=5,29; ЗПМ=10,58; МАТ=4,37 | 0.12556 | 44394.74 |  | 44394.74 | 5574.2 |  |  | 5574.2
12 | ТЕР01-02-061-02 | Засыпка вручную траншей, пазух котлованов и ям, группа грунтов 2 (100 м3 грунта) ИНДЕКС К ПОЗИЦИИ: 1 Индекс перевода в текущие цены ОЗП=10,58; ЭМ=5,29; ЗПМ=10,58; МАТ=4,37 НР (92,94 руб.): 80%*0.85 от ФОТ СП (49,2 руб.): 45%*0.8 от ФОТ | 0.015 | 9111,39 9111,39 |  |  | 136.67 | 136.67 |  |  | 97.2 | 1.46
Итого прямые затраты по разделу в текущих ценах | [6 empty] | 18704.97 | 1649.02 | 2071,76 398,94 | 14984.19 |  | 15.6
Накладные расходы | [6 empty] | 2094.9
Сметная прибыль | [6 empty] | 1318.93
Итоги по разделу 2 ул.Коммунистическая 26 :
Земляные работы, выполняемые ручным способом | [6 empty] | 806.86 |  |  |  |  | 4.12
Наружные сети водопровода, канализации, теплоснабжения, газопровода | [6 empty] | 21311.94 |  |  |  |  | 11.48
Итого | [6 empty] | 22118.8 |  |  |  |  | 15.6
В том числе:
Материалы | [6 empty] | 14984.19
Машины и механизмы | [6 empty] | 2071.76
ФОТ | [6 empty] | 2047.96
Накладные расходы | [6 empty] | 2094.9
Сметная прибыль | [6 empty] | 1318.93
Итого по разделу 2 ул.Коммунистическая 26 | [6 empty] | 22118.8 |  |  |  |  | 15.6
Раздел 3. ул.Соловьева 49
13 | ТЕР01-02-057-02 | Разработка грунта вручную в траншеях глубиной до 2 м без креплений с откосами, группа грунтов 2 (100 м3 грунта) КОЭФ. К ПОЗИЦИИ: 3.189 Разработка грунта в местах, находящихся на расстоянии до 1 м от кабелей, проложенных в трубопроводах или коробах, а также от водопроводных и канализационных труб ОЗП=1,15; ТЗ=1,15 ИНДЕКС К ПОЗИЦИИ: 1 Индекс перевода в текущие цены ОЗП=10,58; ЭМ=5,29; ЗПМ=10,58; МАТ=4,37 НР (352,04 руб.): 80%*0.85 от ФОТ СП (186,38 руб.): 45%*0.8 от ФОТ | 0.03 | 17256,94 17256,94 |  |  | 517.71 | 517.71 |  |  | 177.1 | 5.31
14 | ТЕР22-04-001-01 | Демонтаж круглых колодцев из сборного железобетона в грунтах сухих (10 м3 железобетонных и бетонных конструкций колодца) КОЭФ. К ПОЗИЦИИ: Демонтаж (разборка) сборных бетонных и железобетонных конструкций ОЗП=0,5; ЭМ=0,522 к расх.; ЗПМ=0,522; МАТ=0 к расх.; ТЗ=0,5; ТЗМ=0,522 ИНДЕКС К ПОЗИЦИИ: 1 Индекс перевода в текущие цены ОЗП=10,58; ЭМ=5,29; ЗПМ=10,58; МАТ=4,37 НР (1281,49 руб.): 130%*0.85 от ФОТ СП (825,72 руб.): 89%*0.8 от ФОТ | 0.15 | 15816,72 5803,24 | 10013,48 1928,22 |  | 2372.51 | 870.49 | 1502,02 289,23 |  | 53.15 | 7.97
15 | ТЕР22-04-001-01 | Устройство круглых колодцев из сборного железобетона в грунтах сухих (10 м3 железобетонных и бетонных конструкций колодца) ИНДЕКС К ПОЗИЦИИ: 1 Индекс перевода в текущие цены ОЗП=10,58; ЭМ=5,29; ЗПМ=10,58; МАТ=4,37 НР (2536,04 руб.): 130%*0.85 от ФОТ СП (1634,08 руб.): 89%*0.8 от ФОТ | 0.15 | 124924,21 11606,47 | 19182,92 3693,9 | 94134.82 | 18738.63 | 1740.97 | 2877,44 554,09 | 14120.22 | 106.3 | 15.95
16 | ТСЦ-101-2536 | Люки чугунные (шт.) ИНДЕКС К ПОЗИЦИИ: 1 Индекс перевода в текущие цены ОЗП=10,58; ЭМ=5,29; ЗПМ=10,58; МАТ=4,37 | 2 | 3761.91 |  | 3761.91 | 7523.82 |  |  | 7523.82
17 | ТЕР01-02-061-02 | Засыпка вручную траншей, пазух котлованов и ям, группа грунтов 2 (100 м3 грунта) ИНДЕКС К ПОЗИЦИИ: 1 Индекс перевода в текущие цены ОЗП=10,58; ЭМ=5,29; ЗПМ=10,58; МАТ=4,37 НР (185,87 руб.): 80%*0.85 от ФОТ СП (98,4 руб.): 45%*0.8 от ФОТ | 0.03 | 9111,39 9111,39 |  |  | 273.34 | 273.34 |  |  | 97.2 | 2.92
Итого прямые затраты по разделу в текущих ценах | [6 empty] | 29426.01 | 3402.51 | 4379,46 843,32 | 21644.04 |  | 32.15
Накладные расходы | [6 empty] | 4355.44
Сметная прибыль | [6 empty] | 2744.58
Итоги по разделу 3 ул.Соловьева 49 :
Земляные работы, выполняемые ручным способом | [6 empty] | 1613.74 |  |  |  |  | 8.23
Наружные сети водопровода, канализации, теплоснабжения, газопровода | [6 empty] | 34912.29 |  |  |  |  | 23.92
Итого | [6 empty] | 36526.03 |  |  |  |  | 32.15
В том числе:
Материалы | [6 empty] | 21644.04
Машины и механизмы | [6 empty] | 4379.46
ФОТ | [6 empty] | 4245.83
Накладные расходы | [6 empty] | 4355.44
Сметная прибыль | [6 empty] | 2744.58
Итого по разделу 3 ул.Соловьева 49 | [6 empty] | 36526.03 |  |  |  |  | 32.15
Раздел 4. в районе Дома детского творчества
18 | ТЕР01-02-057-02 | Разработка грунта вручную в траншеях глубиной до 2 м без креплений с откосами, группа грунтов 2 (100 м3 грунта) КОЭФ. К ПОЗИЦИИ: 3.189 Разработка грунта в местах, находящихся на расстоянии до 1 м от кабелей, проложенных в трубопроводах или коробах, а также от водопроводных и канализационных труб ОЗП=1,15; ТЗ=1,15 ИНДЕКС К ПОЗИЦИИ: 1 Индекс перевода в текущие цены ОЗП=10,58; ЭМ=5,29; ЗПМ=10,58; МАТ=4,37 НР (234,7 руб.): 80%*0.85 от ФОТ СП (124,25 руб.): 45%*0.8 от ФОТ | 0.02 | 17256,94 17256,94 |  |  | 345.14 | 345.14 |  |  | 177.1 | 3.54
19 | ТЕР22-04-001-01 | Демонтаж круглых колодцев из сборного железобетона в грунтах сухих (10 м3 железобетонных и бетонных конструкций колодца) КОЭФ. К ПОЗИЦИИ: Демонтаж (разборка) сборных бетонных и железобетонных конструкций ОЗП=0,8; ЭМ=0,8 к расх.; ЗПМ=0,8; МАТ=0 к расх.; ТЗ=0,8; ТЗМ=0,8 ИНДЕКС К ПОЗИЦИИ: 1 Индекс перевода в текущие цены ОЗП=10,58; ЭМ=5,29; ЗПМ=10,58; МАТ=4,37 НР (1629,82 руб.): 130%*0.85 от ФОТ СП (1050,16 руб.): 89%*0.8 от ФОТ | 0.1205 | 24631,51 9285,18 | 15346,33 2955,12 |  | 2968.1 | 1118.86 | 1849,24 356,09 |  | 85.04 | 10.25
20 | ТЕР22-04-001-01 | Устройство круглых колодцев из сборного железобетона в грунтах сухих (10 м3 железобетонных и бетонных конструкций колодца) ИНДЕКС К ПОЗИЦИИ: 1 Индекс перевода в текущие цены ОЗП=10,58; ЭМ=5,29; ЗПМ=10,58; МАТ=4,37 НР (2037,29 руб.): 130%*0.85 от ФОТ СП (1312,71 руб.): 89%*0.8 от ФОТ | 0.1205 | 124924,21 11606,47 | 19182,92 3693,9 | 94134.82 | 15053.37 | 1398.58 | 2311,54 445,12 | 11343.25 | 106.3 | 12.81
21 | ТСЦ-101-2536 | Люки чугунные (шт.) ИНДЕКС К ПОЗИЦИИ: 1 Индекс перевода в текущие цены ОЗП=10,58; ЭМ=5,29; ЗПМ=10,58; МАТ=4,37 | 1 | 3761.91 |  | 3761.91 | 3761.91 |  |  | 3761.91
22 | ТЕР01-02-061-02 | Засыпка вручную траншей, пазух котлованов и ям, группа грунтов 2 (100 м3 грунта) ИНДЕКС К ПОЗИЦИИ: 1 Индекс перевода в текущие цены ОЗП=10,58; ЭМ=5,29; ЗПМ=10,58; МАТ=4,37 НР (123,92 руб.): 80%*0.85 от ФОТ СП (65,6 руб.): 45%*0.8 от ФОТ | 0.02 | 9111,39 9111,39 |  |  | 182.23 | 182.23 |  |  | 97.2 | 1.94
Итого прямые затраты по разделу в текущих ценах | [6 empty] | 22310.75 | 3044.81 | 4160,78 801,21 | 15105.16 |  | 28.54
Накладные расходы | [6 empty] | 4025.72
Сметная прибыль | [6 empty] | 2552.73
Итоги по разделу 4 в районе Дома детского творчества :
Земляные работы, выполняемые ручным способом | [6 empty] | 1075.83 |  |  |  |  | 5.48
Наружные сети водопровода, канализации, теплоснабжения, газопровода | [6 empty] | 27813.37 |  |  |  |  | 23.06
Итого | [6 empty] | 28889.2 |  |  |  |  | 28.54
В том числе:
Материалы | [6 empty] | 15105.16
Машины и механизмы | [6 empty] | 4160.78
ФОТ | [6 empty] | 3846.02
Накладные расходы | [6 empty] | 4025.72
Сметная прибыль | [6 empty] | 2552.73
Итого по разделу 4 в районе Дома детского творчества | [6 empty] | 28889.2 |  |  |  |  | 28.54
Раздел 5. по ул.Кирова 42-46
23 | ТЕР01-02-057-02 | Разработка грунта вручную в траншеях глубиной до 2 м без креплений с откосами, группа грунтов 2 (100 м3 грунта) КОЭФ. К ПОЗИЦИИ: 3.189 Разработка грунта в местах, находящихся на расстоянии до 1 м от кабелей, проложенных в трубопроводах или коробах, а также от водопроводных и канализационных труб ОЗП=1,15; ТЗ=1,15 ИНДЕКС К ПОЗИЦИИ: 1 Индекс перевода в текущие цены ОЗП=10,58; ЭМ=5,29; ЗПМ=10,58; МАТ=4,37 НР (328,57 руб.): 80%*0.85 от ФОТ СП (173,95 руб.): 45%*0.8 от ФОТ | 0.028 | 17256,94 17256,94 |  |  | 483.19 | 483.19 |  |  | 177.1 | 4.96
24 | ТЕР22-04-001-01 | Демонтаж круглых колодцев из сборного железобетона в грунтах сухих (10 м3 железобетонных и бетонных конструкций колодца) КОЭФ. К ПОЗИЦИИ: Демонтаж (разборка) сборных бетонных и железобетонных конструкций ОЗП=0,8; ЭМ=0,8 к расх.; ЗПМ=0,8; МАТ=0 к расх.; ТЗ=0,8; ТЗМ=0,8 ИНДЕКС К ПОЗИЦИИ: 1 Индекс перевода в текущие цены ОЗП=10,58; ЭМ=5,29; ЗПМ=10,58; МАТ=4,37 НР (1433,7 руб.): 130%*0.85 от ФОТ СП (923,8 руб.): 89%*0.8 от ФОТ | 0.106 | 24631,51 9285,18 | 15346,33 2955,12 |  | 2610.94 | 984.23 | 1626,71 313,24 |  | 85.04 | 9.01
25 | ТЕР22-04-001-01 | Устройство круглых колодцев из сборного железобетона в грунтах сухих (10 м3 железобетонных и бетонных конструкций колодца) ИНДЕКС К ПОЗИЦИИ: 1 Индекс перевода в текущие цены ОЗП=10,58; ЭМ=5,29; ЗПМ=10,58; МАТ=4,37 НР (1792,13 руб.): 130%*0.85 от ФОТ СП (1154,75 руб.): 89%*0.8 от ФОТ | 0.106 | 124924,21 11606,47 | 19182,92 3693,9 | 94134.82 | 13241.97 | 1230.29 | 2033,39 391,55 | 9978.29 | 106.3 | 11.27
26 | ТСЦ-101-2536 | Люки чугунные (шт.) ИНДЕКС К ПОЗИЦИИ: 1 Индекс перевода в текущие цены ОЗП=10,58; ЭМ=5,29; ЗПМ=10,58; МАТ=4,37 | 3 | 3761.91 |  | 3761.91 | 11285.73 |  |  | 11285.73
28 | ТЕР01-02-061-02 | Засыпка вручную траншей, пазух котлованов и ям, группа грунтов 2 (100 м3 грунта) ИНДЕКС К ПОЗИЦИИ: 1 Индекс перевода в текущие цены ОЗП=10,58; ЭМ=5,29; ЗПМ=10,58; МАТ=4,37 НР (173,48 руб.): 80%*0.85 от ФОТ СП (91,84 руб.): 45%*0.8 от ФОТ | 0.028 | 9111,39 9111,39 |  |  | 255.12 | 255.12 |  |  | 97.2 | 2.72
Итого прямые затраты по разделу в текущих ценах | [6 empty] | 27876.95 | 2952.83 | 3660,10 704,79 | 21264.02 |  | 27.96
Накладные расходы | [6 empty] | 3727.89
Сметная прибыль | [6 empty] | 2344.34
Итоги по разделу 5 по ул.Кирова 42-46 :
Земляные работы, выполняемые ручным способом | [6 empty] | 1506.15 |  |  |  |  | 7.68
Наружные сети водопровода, канализации, теплоснабжения, газопровода | [6 empty] | 32443.03 |  |  |  |  | 20.28
Итого | [6 empty] | 33949.18 |  |  |  |  | 27.96
В том числе:
Материалы | [6 empty] | 21264.02
Машины и механизмы | [6 empty] | 3660.1
ФОТ | [6 empty] | 3657.62
Накладные расходы | [6 empty] | 3727.89
Сметная прибыль | [6 empty] | 2344.34
Итого по разделу 5 по ул.Кирова 42-46 | [6 empty] | 33949.18 |  |  |  |  | 27.96
Раздел 6. на Территории ЦРБ
29 | ТЕР01-02-057-02 | Разработка грунта вручную в траншеях глубиной до 2 м без креплений с откосами, группа грунтов 2 (100 м3 грунта) КОЭФ. К ПОЗИЦИИ: 3.189 Разработка грунта в местах, находящихся на расстоянии до 1 м от кабелей, проложенных в трубопроводах или коробах, а также от водопроводных и канализационных труб ОЗП=1,15; ТЗ=1,15 ИНДЕКС К ПОЗИЦИИ: 1 Индекс перевода в текущие цены ОЗП=10,58; ЭМ=5,29; ЗПМ=10,58; МАТ=4,37 НР (176,02 руб.): 80%*0.85 от ФОТ СП (93,19 руб.): 45%*0.8 от ФОТ | 0.015 | 17256,94 17256,94 |  |  | 258.85 | 258.85 |  |  | 177.1 | 2.66
30 | ТЕР22-04-001-01 | Демонтаж круглых колодцев из сборного железобетона в грунтах сухих (10 м3 железобетонных и бетонных конструкций колодца) КОЭФ. К ПОЗИЦИИ: Демонтаж (разборка) сборных бетонных и железобетонных конструкций ОЗП=0,8; ЭМ=0,8 к расх.; ЗПМ=0,8; МАТ=0 к расх.; ТЗ=0,8; ТЗМ=0,8 ИНДЕКС К ПОЗИЦИИ: 1 Индекс перевода в текущие цены ОЗП=10,58; ЭМ=5,29; ЗПМ=10,58; МАТ=4,37 НР (1217,3 руб.): 130%*0.85 от ФОТ СП (784,36 руб.): 89%*0.8 от ФОТ | 0.09 | 24631,51 9285,18 | 15346,33 2955,12 |  | 2216.84 | 835.67 | 1381,17 265,96 |  | 85.04 | 7.65
31 | ТЕР22-04-001-01 | Устройство круглых колодцев из сборного железобетона в грунтах сухих (10 м3 железобетонных и бетонных конструкций колодца) ИНДЕКС К ПОЗИЦИИ: 1 Индекс перевода в текущие цены ОЗП=10,58; ЭМ=5,29; ЗПМ=10,58; МАТ=4,37 НР (1521,62 руб.): 130%*0.85 от ФОТ СП (980,45 руб.): 89%*0.8 от ФОТ | 0.09 | 124924,21 11606,47 | 19182,92 3693,9 | 94134.82 | 11243.18 | 1044.58 | 1726,46 332,45 | 8472.14 | 106.3 | 9.57
32 | ТСЦ-201-0755 | Отдельные конструктивные элементы с преобладанием горячекатаных профилей, средняя масса сборочной единицы до 0,1 т (т) ИНДЕКС К ПОЗИЦИИ: 1 Индекс перевода в текущие цены ОЗП=10,58; ЭМ=5,29; ЗПМ=10,58; МАТ=4,37 | 0.06704 | 44394.74 |  | 44394.74 | 2976.22 |  |  | 2976.22
33 | ТСЦ-101-2536 | Люки чугунные (шт.) | 1 | 3761.9 |  | 3761.9 | 3761.9 |  |  | 3761.9
34 | ТЕР01-02-061-02 | Засыпка вручную траншей, пазух котлованов и ям, группа грунтов 2 (100 м3 грунта) ИНДЕКС К ПОЗИЦИИ: 1 Индекс перевода в текущие цены ОЗП=10,58; ЭМ=5,29; ЗПМ=10,58; МАТ=4,37 НР (92,94 руб.): 80%*0.85 от ФОТ СП (49,2 руб.): 45%*0.8 от ФОТ | 0.015 | 9111,39 9111,39 |  |  | 136.67 | 136.67 |  |  | 97.2 | 1.46
Итого прямые затраты по разделу в текущих ценах | [6 empty] | 20593.66 | 2275.77 | 3107,63 598,41 | 15210.26 |  | 21.34
Накладные расходы | [6 empty] | 3007.87
Сметная прибыль | [6 empty] | 1907.2
Итоги по разделу 6 на Территории ЦРБ :
Земляные работы, выполняемые ручным способом | [6 empty] | 806.86 |  |  |  |  | 4.12
Наружные сети водопровода, канализации, теплоснабжения, газопровода | [6 empty] | 24701.87 |  |  |  |  | 17.22
Итого | [6 empty] | 25508.73 |  |  |  |  | 21.34
В том числе:
Материалы | [6 empty] | 15210.26
Машины и механизмы | [6 empty] | 3107.63
ФОТ | [6 empty] | 2874.18
Накладные расходы | [6 empty] | 3007.87
Сметная прибыль | [6 empty] | 1907.2
Итого по разделу 6 на Территории ЦРБ | [6 empty] | 25508.73 |  |  |  |  | 21.34
Раздел 7. Замена задвижек 2 шт
35 | ТЕРр66-26-2 | Демонтаж задвижек диаметром до 100 мм (1 задвижка) ИНДЕКС К ПОЗИЦИИ: 1 Индекс перевода в текущие цены ОЗП=10,58; ЭМ=5,29; ЗПМ=10,58; МАТ=4,37 НР (154,8 руб.): 74%*0.85 от ФОТ СП (98,44 руб.): 50%*0.8 от ФОТ | 2 | 187,8 123,05 | 64.75 |  | 375.6 | 246.1 | 129.5 |  | 1.14 | 2.28
36 | ТЕР22-03-007-02 | Установка задвижек или клапанов обратных стальных диаметром 100 мм (1 задвижка (или клапан обратный)) ИНДЕКС К ПОЗИЦИИ: 1 Индекс перевода в текущие цены ОЗП=10,58; ЭМ=5,29; ЗПМ=10,58; МАТ=4,37 НР (580,35 руб.): 130%*0.85 от ФОТ СП (373,94 руб.): 89%*0.8 от ФОТ | 2 | 430,13 262,6 | 32.37 | 135.16 | 860.26 | 525.2 | 64.74 | 270.32 | 2.29 | 4.58
37 | ТСЦ-302-1712 | Задвижки Ду 100мм ТК-Ю2 – 1шт., Ду 100мм ТК-Ю2-8 – 1шт (шт.) | 2 | 7252.98 |  | 7252.98 | 14505.96 |  |  | 14505.96
Итого прямые затраты по разделу в текущих ценах | [6 empty] | 15741.82 | 771.3 | 194.24 | 14776.28 |  | 6.86
Накладные расходы | [6 empty] | 735.15
Сметная прибыль | [6 empty] | 472.38
Итоги по разделу 7 Замена задвижек 2 шт :
Наружные инженерные сети: разборка, очистка (ремонтно-строительные) | [6 empty] | 628.84 |  |  |  |  | 2.28
Наружные сети водопровода, канализации, теплоснабжения, газопровода | [6 empty] | 16320.51 |  |  |  |  | 4.58
Итого | [6 empty] | 16949.35 |  |  |  |  | 6.86
В том числе:
Материалы | [6 empty] | 14776.28
Машины и механизмы | [6 empty] | 194.24
ФОТ | [6 empty] | 771.3
Накладные расходы | [6 empty] | 735.15
Сметная прибыль | [6 empty] | 472.38
Итого по разделу 7 Замена задвижек 2 шт | [6 empty] | 16949.35 |  |  |  |  | 6.86
Раздел 8. Замена задвижек 6 шт
38 | ТЕРр66-26-2 | Демонтаж задвижек диаметром до 100 мм (1 задвижка) ИНДЕКС К ПОЗИЦИИ: 1 Индекс перевода в текущие цены ОЗП=10,58; ЭМ=5,29; ЗПМ=10,58; МАТ=4,37 НР (464,39 руб.): 74%*0.85 от ФОТ СП (295,32 руб.): 50%*0.8 от ФОТ | 6 | 187,8 123,05 | 64.75 |  | 1126.8 | 738.3 | 388.5 |  | 1.14 | 6.84
39 | ТЕР22-03-007-02 | Установка задвижек или клапанов обратных стальных диаметром 100 мм (1 задвижка (или клапан обратный)) ИНДЕКС К ПОЗИЦИИ: 1 Индекс перевода в текущие цены ОЗП=10,58; ЭМ=5,29; ЗПМ=10,58; МАТ=4,37 НР (1741,04 руб.): 130%*0.85 от ФОТ СП (1121,83 руб.): 89%*0.8 от ФОТ | 6 | 430,13 262,6 | 32.37 | 135.16 | 2580.78 | 1575.6 | 194.22 | 810.96 | 2.29 | 13.74
40 | ТСЦ-302-1712 | Задвижки Ду 100мм ТК-Ю1-13А – 2шт., Ду 100мм ТК-Ю2-13Б – 2шт., Ду 100мм ТК-Ю2-25 – 2шт (шт.) | 6 | 7259.8 |  | 7259.8 | 43558.8 |  |  | 43558.8
Итого прямые затраты по разделу в текущих ценах | [6 empty] | 47266.38 | 2313.9 | 582.72 | 44369.76 |  | 20.58
Накладные расходы | [6 empty] | 2205.43
Сметная прибыль | [6 empty] | 1417.15
Итоги по разделу 8 Замена задвижек 6 шт :
Наружные инженерные сети: разборка, очистка (ремонтно-строительные) | [6 empty] | 1886.51 |  |  |  |  | 6.84
Наружные сети водопровода, канализации, теплоснабжения, газопровода | [6 empty] | 49002.45 |  |  |  |  | 13.74
Итого | [6 empty] | 50888.96 |  |  |  |  | 20.58
В том числе:
Материалы | [6 empty] | 44369.76
Машины и механизмы | [6 empty] | 582.72
ФОТ | [6 empty] | 2313.9
Накладные расходы | [6 empty] | 2205.43
Сметная прибыль | [6 empty] | 1417.15
Итого по разделу 8 Замена задвижек 6 шт | [6 empty] | 50888.96 |  |  |  |  | 20.58
ИТОГИ ПО СМЕТЕ:
Итого прямые затраты по смете в текущих ценах | [6 empty] | 202514.21 | 18685.91 | 21264,32 3945,08 | 162563.98 |  | 174.37
Накладные расходы | [6 empty] | 23160.28
Сметная прибыль | [6 empty] | 14664.49
Итоги по смете:
Земляные работы, выполняемые ручным способом | [6 empty] | 6616.31 |  |  |  |  | 33.75
Наружные сети водопровода, канализации, теплоснабжения, газопровода | [6 empty] | 231207.32 |  |  |  |  | 131.5
Наружные инженерные сети: разборка, очистка (ремонтно-строительные) | [6 empty] | 2515.35 |  |  |  |  | 9.12
Итого | [6 empty] | 240338.98 |  |  |  |  | 174.37
В том числе:
Материалы | [6 empty] | 162563.98
Машины и механизмы | [6 empty] | 21264.32
ФОТ | [6 empty] | 22630.99
Накладные расходы | [6 empty] | 23160.28
Сметная прибыль | [6 empty] | 14664.49
НДС 18% | [6 empty] | 43261.02
ВСЕГО по смете | [6 empty] | 283600 |  |  |  |  | 174.37
| Составил |  | Проверил