## Локальная смета
СОГЛАСОВАНО: | [7 empty] | УТВЕРЖДАЮ:
_______________ | [7 empty] | _______________
"___" ____________ 2013 г. | [7 empty] | "___" ____________ 2013 г.
Б..Оеш, ул. Победы
(наименование стройки)
ЛОКАЛЬНЫЙ СМЕТНЫЙ РАСЧЕТ № 179
(локальная смета)
на ремонт водопровода по ул. Победы д. Б.Оеш
Основание:
|  | Сметная стоимость строительных работ _______________________________________________________________________________________________ |  | ___________________________625994,51 |  | руб.
|  | Средства на оплату труда _______________________________________________________________________________________________ |  | ___________________________79432,46 |  | руб.
|  | Сметная трудоемкость _______________________________________________________________________________________________ |  | _______________________________________________________________________________________________482,12 |  | чел.час
Составлен(а) в текущих (прогнозных) ценах по состоянию на ___01.12.____2012_ г.
№ пп | Обоснование | Наименование работ и затрат | Ед. изм. | Кол. | Стоимость единицы, руб. |  | Обоснование, индекс | Общая стоимость, руб.
[5 empty] | Всего | Экспл. маш. |  | Всего | в т.ч. оплата труда | Экспл. маш.
[5 empty] | оплата труда | в т.ч. оплата труда |  |  |  | в т.ч. оплата труда
1 | 2 | 3 | 4 | 5 | 6 | 7 | 8 | 9 | 10 | 11
Раздел 1. Земляные работы
1 | ТЕР01-01-003-08 | Разработка грунта в отвал экскаваторами «драглайн» или «обратная лопата» с ковшом вместимостью 0,65 (0,5-1) м3, группа грунтов 2 | 1000 м3 грунта | 1.14 | 18947.41 | 17957.11 | ТЕР01-01-003-08 Индексы, декабрь 2012 ОЗП=10,26; ЭМ=4,642; ЗПМ=10,26 | 21600.05 | 1128.94 | 20471.11
[5 empty] | 990.3 | 3943.53 |  |  |  | 4495.62
2 | ТЕР01-02-055-08 | Разработка грунта вручную с креплениями в траншеях шириной до 2 м, глубиной до 3 м, группа грунтов 2 | 100 м3 грунта | 0.12 | 26815.54 |  | ТЕР01-02-055-08 Индексы, декабрь 2012 ОЗП=10,26; ЗПМ=10,26 | 3217.86 | 3217.86
26815.54
3 | ТЕР01-01-033-02 | Засыпка траншей и котлованов с перемещением грунта до 5 м бульдозерами мощностью 59 кВт (80 л.с.), группа грунтов 2 | 1000 м3 грунта | 1.14 | 5146.84 | 5146.84 | ТЕР01-01-033-02 Индексы, декабрь 2012 ОЗП=10,26; ЭМ=4,827; ЗПМ=10,26 | 5867.4 |  | 5867.4
[6 empty] | 1536.23 |  |  |  | 1751.3
4 | ТЕР01-01-033-08 | При перемещении грунта на каждые последующие 5 м добавлять к расценке 01-01-033-02 | 1000 м3 грунта | 1.14 | 2541.51 | 2541.51 | ТЕР01-01-033-08 Индексы, декабрь 2012 ОЗП=10,26; ЭМ=4,827; ЗПМ=10,26 | 2897.32 |  | 2897.32
[6 empty] | 758.52 |  |  |  | 864.71
5 | ТЕР01-02-061-02 | Засыпка вручную траншей, пазух котлованов и ям, группа грунтов 2 | 100 м3 грунта | 0.12 | 8835.81 |  | ТЕР01-02-061-02 Индексы, декабрь 2012 ОЗП=10,26; ЗПМ=10,26 | 1060.3 | 1060.3
8835.81
6 | ТЕР01-01-036-01 | Планировка площадей бульдозерами мощностью 59 кВт (80л.с.) | 1000 м2 спланированной поверхности за 1 проход бульдозера | 1.15 | 220.5 | 220.5 | ТЕР01-01-036-01 Индексы, декабрь 2012 ОЗП=10,26; ЭМ=4,827; ЗПМ=10,26 | 253.58 |  | 253.58
[6 empty] | 65.77 |  |  |  | 75.64
Раздел 2. Трубопроводы,колодец
7 | ТЕР22-01-021-01 | Укладка трубопроводов из полиэтиленовых труб диаметром 50 мм | 1 км трубопровода | 0.38 | 35494.87 | 12887.63 | ТЕР22-01-021-01 Индексы, декабрь 2012 ОЗП=10,26; ЭМ=4,861; ЗПМ=10,26; МАТ=2,329 | 13488.05 | 8583.05 | 4897.3
[5 empty] | 22586.98 | 3667.03 |  |  |  | 1393.47
8 | ТЕР24-02-004-01 | Механическая резка полиэтиленовых труб, диаметр труб до 63 мм | 1 конец | 19 | 5.91 | 1.29 | ТЕР24-02-004-01 Индексы, декабрь 2012 ОЗП=10,26; ЭМ=4,031; ЗПМ=10,26 | 112.29 | 87.78 | 24.51
4.62
9 | ТЕР24-02-003-01 | Выравнивание концов полиэтиленовых труб, диаметр труб до 63 мм | 1 конец | 19 | 35.63 | 12.34 | ТЕР24-02-003-01 Индексы, декабрь 2012 ОЗП=10,26; ЭМ=3,981; ЗПМ=10,26 | 676.97 | 442.51 | 234.46
23.29
10 | Счет-фактура №62 от 05.06.2013 ООО "Труба Века" | Труба полиэтиленовая Д-50мм | м | 400 | 70.56 |  |  | 28224
11 | ТЕР22-05-002-01 | Продавливание без разработки грунта (прокол) на длину до 10 м труб диаметром 100 мм | 100 м продавливания | 0.2 | 122250.9 | 94078.6 | ТЕР22-05-002-01 Индексы, декабрь 2012 ОЗП=10,26; ЭМ=5,5; ЗПМ=10,26; МАТ=3,92 | 24450.18 | 5596.19 | 18815.72
[5 empty] | 27980.97 | 41315.38 |  |  |  | 8263.08
12 | ТЕР01-01-003-08 | Разработка грунта в отвал экскаваторами «драглайн» или «обратная лопата» с ковшом вместимостью 0,65 (0,5-1) м3, группа грунтов 2 | 1000 м3 грунта | 0.016 | 18947.41 | 17957.11 | ТЕР01-01-003-08 Индексы, декабрь 2012 ОЗП=10,26; ЭМ=4,642; ЗПМ=10,26 | 303.16 | 15.84 | 287.32
[5 empty] | 990.3 | 3943.53 |  |  |  | 63.1
13 | ТЕР22-04-001-01 | Устройство круглых колодцев из сборного железобетона в грунтах сухих | 10 м3 железобетонных и бетонных конструкций колодца | 0.4 | 90482.44 | 18827.54 | ТЕР22-04-001-01 Индексы, декабрь 2012 ОЗП=10,26; ЭМ=5,192; ЗПМ=10,26; МАТ=5,429 | 36192.98 | 4502.17 | 7531.02
[5 empty] | 11255.43 | 3582.18 |  |  |  | 1432.87
14 | ТЕР22-04-001-01 | Устройство круглых колодцев из сборного железобетона в грунтах сухих | 10 м3 железобетонных и бетонных конструкций колодца | 1.5 | 147029.87 | 18827.54 | ТЕР22-04-001-01 Индексы, декабрь 2012 ОЗП=10,26; ЭМ=5,192; ЗПМ=10,26; МАТ=5,429 | 220544.81 | 16883.15 | 28241.31
[5 empty] | 11255.43 | 3582.18 |  |  |  | 5373.27
15 | Счет-фактура | Крышка колодца | шт. | 4 | 2000 |  |  | 8000
16 | ТЕР22-03-002-01 | Установка полиэтиленовых фасонных частей отводов, колен, патрубков, переходов | 10 фасонных частей | 0.5 | 2741.39 | 1498.4 | ТЕР22-03-002-01 Индексы, декабрь 2012 ОЗП=10,26; ЭМ=4,922; ЗПМ=10,26; МАТ=8,873 | 1370.7 | 263.74 | 749.2
[5 empty] | 527.47 | 452.06 |  |  |  | 226.03
17 | ТЕР22-06-005-01 | Врезка в существующие сети из стальных труб стальных штуцеров (патрубков) диаметром 50 мм | 1 врезка | 2 | 602.25 | 351.96 | ТЕР22-06-005-01 Индексы, декабрь 2012 ОЗП=10,26; ЭМ=4,96; ЗПМ=10,26; МАТ=4,022 | 1204.5 | 376.54 | 703.92
[5 empty] | 188.27 | 64.13 |  |  |  | 128.26
18 | ТЕР24-01-033-03 | Установка вентилей и клапанов обратных муфтовых диаметром до 50 мм | 1 шт. | 2 | 467.06 |  | ТЕР24-01-033-03 Индексы, декабрь 2012 ОЗП=10,26; ЗПМ=10,26; МАТ=3,016 | 934.12 | 303.28
151.64
19 | ТЕР16-07-003-02 | Врезка в действующие внутренние сети трубопроводов отопления и водоснабжения диаметром 20 мм ( переврезки к 14 домам) | 1 врезка | 14 | 749.92 | 26.66 | ТЕР16-07-003-02 Индексы, декабрь 2012 ОЗП=10,26; ЭМ=4,946; ЗПМ=10,26; МАТ=5,5 | 10498.88 | 7502.32 | 373.24
535.88
20 | ТЕР24-02-007-01 | Установка седелок крановых полиэтиленовых | 1 соединение | 14 | 177.87 | 47.11 | ТЕР24-02-007-01 Индексы, декабрь 2012 ОЗП=10,26; ЭМ=3,979; ЗПМ=10,26; МАТ=2,864 | 2490.18 | 1686.3 | 659.54
120.45
21 | ТЕР16-05-002-01 | Установка вентилей, задвижек, затворов, клапанов обратных, кранов проходных на трубопроводах из чугунных напорных фланцевых труб диаметром до 65 мм | 1 шт. | 14 | 1234.04 | 14.77 | ТЕР16-05-002-01 Индексы, декабрь 2012 ОЗП=10,26; ЭМ=6,029; ЗПМ=10,26; МАТ=3,86 | 17276.56 | 1384.74 | 206.78
98.91
22 | Тариф 6 разряда | Сварочные работы | час | 16 | 145.65 |  |  | 2330.4 | 2330.4
145.65
Итого прямые затраты по смете в текущих ценах | [7 empty] | 402994.29 | 55365.11 | 92213.73
24067.35
Накладные расходы | [7 empty] | 83306.01
Сметная прибыль | [7 empty] | 44203.52
Итоги по смете:
Земляные работы, выполняемые механизированным способом (МДС81-33.2004 Прил.4 п.1.1, Прим.п.1 и Письмо №ВБ-338/02 от 08.02.08; Письмо №АП-5536/06 от 18.11.04 Прил.1 п.1.1, Прим.п.1; Письмо №3757-КК/08 от 21.02.11) | [7 empty] | 40554.94
Земляные работы, выполняемые ручным способом (МДС81-33.2004 Прил.4 п.1.2, Прим.п.1; Письмо №АП-5536/06 Прил.1 п.1.2, Прим.п.1; Письмо №3757-КК/08 от 21.02.11) | [7 empty] | 8496.43
Наружные сети водопровода, канализации, теплоснабжения, газопровода (МДС81-33.2004 Прил.4 п.18, Прим.п.1; Письмо №АП-5536/06 Прил.1 п.18, Прим.п.1; Письмо №3757-КК/08 от 21.02.11) | [7 empty] | 438992.03
Сантехнические работы - внутренние (трубопроводы, водопровод, канализация, отопление, газоснабжение, вентиляция и кондиционирование воздуха) (МДС81-33.2004 Прил.4 п.16, Прим.п.1; Письмо №АП-5536/06 Прил.1 п.16, Прим.п.1; Письмо №3757-КК/08 от 21.02.11) | [7 empty] | 42460.42
Итого | [7 empty] | 530503.82
В том числе:
Материалы | [7 empty] | 255415.45
Машины и механизмы | [7 empty] | 92213.73
ФОТ | [7 empty] | 79432.46
Накладные расходы | [7 empty] | 83306.01
Сметная прибыль | [7 empty] | 44203.52
НДС 18% | [7 empty] | 95490.69
ВСЕГО по смете | [7 empty] | 625994.51
Составил :МУП "ЖКХ р.п. Колывань": ___________________________сметчик Л.С.Иванова
(должность, подпись, расшифровка)