## Локальная смета
СОГЛАСОВАНО: | [11 empty] | УТВЕРЖДАЮ:
Глава р.п. Колывань
____________________ | [11 empty] | ___________ В.Н.Тайлаков
"____" _____________ 2013 г. | [11 empty] | "____" _______________2013 г.
ЛОКАЛЬНЫЙ СМЕТНЫЙ РАСЧЕТ №
Строительство газопровода низкого давления для газоснабжения жилых домов д.Подгорная,д. Чаус ШРП №1, ШРП №2, ШРП №3, ШРП №4 ШРП №5, от Узла №2 от ОП1 до ОП13, от ОП 247 до ОП 421, от ОП 183 до ОП 120.(протяженностью 2389м)
|  | Сметная стоимость _______________________________________________________________________________________________ |  |  | ___________________________3938463,58 |  | руб.
|  | строительных работ _______________________________________________________________________________________________ |  |  | _______________________________________________________________________________________________3247308 |  | руб.
|  | монтажных работ _______________________________________________________________________________________________ |  |  | _______________________________________________________________________________________________24928 |  | руб.
|  | Средства на оплату труда _______________________________________________________________________________________________ |  |  | ___________________________518640 |  | руб.
|  | Сметная трудоемкость _______________________________________________________________________________________________ |  |  | _______________________________________________________________________________________________3845,9 |  | чел.час
Составлен(а) в текущих (прогнозных) ценах по состоянию на 1.12.2012
№ пп | Обосно- вание | Наименование работ и затрат | Ед. изм. | Кол. | Стоимость единицы, руб. |  |  | Обоснова-ние, индекс | Общая стоимость, руб. |  |  |  | Затр.тр.раб-х не занятых обслуж.машин
[5 empty] | Всего | Экспл. маш. | Мат-ы |  | Всего | в т.ч. оплата труда | Экспл. маш. | Мат-ы | Обслуж-х машины
[5 empty] | оплата труда | в т.ч. оплата труда |  |  |  |  | в т.ч. оплата труда |  | на ед-цу | всего
1 | 2 | 3 | 4 | 5 | 6 | 7 | 8 | 9 | 10 | 11 | 12 | 13 | 14 | 15
Раздел 1. Наружный газопровод
1 | ТЕР24-02-041-05 | Надземная прокладка стальных газопроводов на металлических опорах, условный диаметр газопровода 150 мм | 100 м газопровода | 5.55 | 64443.06 | 17854.81 | 41877.99 | ТЕР24-02-041-05 Индексы, декабрь 2012 ОЗП=10,26; ЭМ=4,635; ЗПМ=10,26; МАТ=3,884 | 357659 | 26142 | 99094 | 232423 | 41.85 | 232.27
[5 empty] | 4710.26 | 3741.21 |  |  |  |  | 20764 |  | 20.73 | 115.05
2 | ТСЦ-103-0170 | Трубы стальные электросварные прямошовные со снятой фаской из стали марок БСт2кп-БСт4кп и БСт2пс-БСт4пс наружный диаметр 152 мм, толщина стенки 4 мм | м | -560.6 | 398.18 |  | 398.18 | ТСЦ-103-0170 Трубы стальные электросварные прямошовные со снятой фаской из стали марок БСт2кп-БСт4кп и БСт2пс-БСт4пс наружный диаметр 152 мм, толщина стенки 4 мм МАТ=3,8972 | -223220 |  |  | -223220
3 | ТСЦ-103-0176 | Трубы стальные электросварные прямошовные со снятой фаской из стали марок БСт2кп-БСт4кп и БСт2пс-БСт4пс наружный диаметр 159 мм, толщина стенки 4,5 мм | м | 560.6 | 467.74 |  | 467.74 | ТСЦ-103-0176 Трубы стальные электросварные прямошовные со снятой фаской из стали марок БСт2кп-БСт4кп и БСт2пс-БСт4пс наружный диаметр 159 мм, толщина стенки 4,5 мм МАТ=4,2044 | 262215 |  |  | 262215
4 | ТЕР24-02-041-04 | Надземная прокладка стальных газопроводов на металлических опорах, условный диаметр газопровода 100 мм | 100 м газопровода | 10.5 | 46293.25 | 13713.71 | 29357.69 | ТЕР24-02-041-04 Индексы, декабрь 2012 ОЗП=10,26; ЭМ=4,645; ЗПМ=10,26; МАТ=3,977 | 486079 | 33829 | 143994 | 308256 | 29.32 | 307.86
[5 empty] | 3221.85 | 2910.15 |  |  |  |  | 30557 |  | 16.07 | 168.74
5 | ТЕР24-02-041-03 | Надземная прокладка стальных газопроводов на металлических опорах, условный диаметр газопровода 80 мм | 100 м газопровода | 7.84 | 37786.2 | 10448.11 | 24917.35 | ТЕР24-02-041-03 Индексы, декабрь 2012 ОЗП=10,26; ЭМ=4,646; ЗПМ=10,26; МАТ=4,135 | 296244 | 18979 | 81913 | 195352 | 22.03 | 172.72
[5 empty] | 2420.74 | 2219.44 |  |  |  |  | 17400 |  | 12.27 | 96.2
6 | ТСЦ-103-0150 | Трубы стальные электросварные прямошовные со снятой фаской из стали марок БСт2кп-БСт4кп и БСт2пс-БСт4пс наружный диаметр 83 мм, толщина стенки 4,5 мм | м | -791.8 | 237.55 |  | 237.55 | ТСЦ-103-0150 Трубы стальные электросварные прямошовные со снятой фаской из стали марок БСт2кп-БСт4кп и БСт2пс-БСт4пс наружный диаметр 83 мм, толщина стенки 4,5 мм МАТ=4,1544 | -188092 |  |  | -188092
7 | ТСЦ-103-0156 | Трубы стальные электросварные прямошовные со снятой фаской из стали марок БСт2кп-БСт4кп и БСт2пс-БСт4пс наружный диаметр 89 мм, толщина стенки 4,5 мм | м | 791.8 | 255.81 |  | 255.81 | ТСЦ-103-0156 Трубы стальные электросварные прямошовные со снятой фаской из стали марок БСт2кп-БСт4кп и БСт2пс-БСт4пс наружный диаметр 89 мм, толщина стенки 4,5 мм МАТ=3,952 | 202550 |  |  | 202550
8 | ТЕР24-02-051-04 | Монтаж задвижки стальной фланцевой для надземной установки на газопроводах из труб условным диаметром 150 мм(кран шаровой фланцевый ДУ=150мм) | 1 задвижка | 2 | 11445.48 | 2654.36 | 6389.77 | ТЕР24-02-051-04 Индексы, декабрь 2012 ОЗП=10,26; ЭМ=4,693; ЗПМ=10,26; МАТ=4,197 | 22891 | 4803 | 5309 | 12779 | 18.62 | 37.24
[5 empty] | 2401.35 | 497.1 |  |  |  |  | 994 |  | 2.87 | 5.74
9 | ПРАЙС-ЛИСТ ООО "Сантехкомплект", на 01.01.2013г | Краны стальные газовые шаровые ГШК-150Ф (16270:1,18*1,02*1,03:4,29) | шт | 2 | 14485.83 |  | 14485.83 | - Индексы, декабрь 2012 ОЗП=10,26; ЗПМ=10,26; МАТ=4,29 | 28972 |  |  | 28972
10 | ТЕР24-02-051-03 | Монтаж задвижки стальной фланцевой для надземной установки на газопроводах из труб условным диаметром 100 мм | 1 задвижка | 1 | 5262.95 | 594.26 | 3323.5 | ТЕР24-02-051-03 Индексы, декабрь 2012 ОЗП=10,26; ЭМ=4,553; ЗПМ=10,26; МАТ=3,922 | 5263 | 1345 | 594 | 3324 | 10.72 | 10.72
[5 empty] | 1345.19 | 39.81 |  |  |  |  | 40 |  | 0.23 | 0.23
11 | ПРАЙС-ЛИСТ ООО "Сантехкомплект", на 01.01.2013г | Краны стальные газовые шаровые ГШК-100Ф (8060/1,18*1,02*1,03/4,29) | шт | 1 | 7176.14 |  | 7176.14 | - Индексы, декабрь 2012 ОЗП=10,26; ЗПМ=10,26; МАТ=4,29 | 7176 |  |  | 7176
12 | ТЕР24-02-051-02 | Монтаж задвижки стальной фланцевой для надземной установки на газопроводах из труб условным диаметром 80 мм (кран шаровой фланцевый Ду=80мм) | 1 задвижка | 2 | 3970.72 | 370.94 | 2525.66 | ТЕР24-02-051-02 Индексы, декабрь 2012 ОЗП=10,26; ЭМ=4,533; ЗПМ=10,26; МАТ=3,744 | 7941 | 2148 | 742 | 5051 | 8.56 | 17.12
1074.12
13 | ПРАЙС-ЛИСТ ООО "Сантехкомплект", на 01.01.2013г | Краны стальные газовые шаровые ГШК-80Ф (3440/1,18*1,02*1,03/4,29) | шт | 2 | 3062.76 |  | 3062.76 | - Индексы, декабрь 2012 ОЗП=10,26; ЗПМ=10,26; МАТ=4,29 | 6126 |  |  | 6126
14 | ТЕР22-03-014-05 | Приварка фланцев к стальным трубопроводам диаметром 150 мм (поворотная заглушка, Ду=150мм) | 1 фланец | 2 | 1975.35 | 847.26 | 848.81 | ТЕР22-03-014-05 Индексы, декабрь 2012 ОЗП=10,26; ЭМ=4,728; ЗПМ=10,26; МАТ=6,45 | 3951 | 559 | 1695 | 1697 | 2.08 | 4.16
[5 empty] | 279.28 | 197.4 |  |  |  |  | 395 |  | 1.14 | 2.28
15 | ТСЦ-507-0988 | Фланцы стальные плоские приварные из стали ВСт3сп2, ВСт3сп3, давлением 1,0 МПа (10 кгс/см2), диаметром 150 мм | шт. | -4 | 408.54 |  | 408.54 | ТСЦ-507-0988 Фланцы стальные плоские приварные из стали ВСт3сп2, ВСт3сп3, давлением 1,0 МПа (10 кгс/см2), диаметром 150 мм МАТ=6,7527 | -1634 |  |  | -1634
16 | ПРАЙС-ЛИСТ ООО "Компания ТРАСК", на 1.01.2013 | Заглушка поворотная Ду 150 мм (2500/1,18/1,02*1,03/4,29) | шт | 2 | 2225.87 |  | 2225.87 | - Индексы, декабрь 2012 ОЗП=10,26; ЗПМ=10,26; МАТ=4,29 | 4452 |  |  | 4452
17 | ТЕР22-03-014-03 | Приварка фланцев к стальным трубопроводам диаметром 100 мм (поворотная заглушка Ду=100 мм) | 1 фланец | 1 | 1266.85 | 569.63 | 509.26 | ТЕР22-03-014-03 Индексы, декабрь 2012 ОЗП=10,26; ЭМ=4,71; ЗПМ=10,26; МАТ=5,722 | 1267 | 188 | 570 | 509 | 1.4 | 1.4
[5 empty] | 187.96 | 135.02 |  |  |  |  | 135 |  | 0.78 | 0.78
18 | ТСЦ-507-0986 | Фланцы стальные плоские приварные из стали ВСт3сп2, ВСт3сп3, давлением 1,0 МПа (10 кгс/см2), диаметром 100 мм | шт. | -2 | 244.19 |  | 244.19 | ТСЦ-507-0986 Фланцы стальные плоские приварные из стали ВСт3сп2, ВСт3сп3, давлением 1,0 МПа (10 кгс/см2), диаметром 100 мм МАТ=5,9544 | -488 |  |  | -488
19 | ПРАЙС-ЛИСТ ООО "Компания ТРАСК", на 1.01.2013 | Заглушка поворотная Ду 100 мм (1300/1,18/1,02*1,03/4,29) | шт | 1 | 1157.44 |  | 1157.44 | - Индексы, декабрь 2012 ОЗП=10,26; ЗПМ=10,26; МАТ=4,29 | 1157 |  |  | 1157
20 | ТЕР22-03-014-02 | Приварка фланцев к стальным трубопроводам диаметром 80 мм(поворотная заглушка Ду=80 мм) | 1 фланец | 2 | 1061.96 | 511.22 | 408.33 | ТЕР22-03-014-02 Индексы, декабрь 2012 ОЗП=10,26; ЭМ=4,71; ЗПМ=10,26; МАТ=5,615 | 2124 | 285 | 1022 | 817 | 1.06 | 2.12
[5 empty] | 142.41 | 121.27 |  |  |  |  | 243 |  | 0.7 | 1.4
21 | ТСЦ-507-0985 | Фланцы стальные плоские приварные из стали ВСт3сп2, ВСт3сп3, давлением 1,0 МПа (10 кгс/см2), диаметром 80 мм | шт. | -4 | 196.23 |  | 196.23 | ТСЦ-507-0985 Фланцы стальные плоские приварные из стали ВСт3сп2, ВСт3сп3, давлением 1,0 МПа (10 кгс/см2), диаметром 80 мм МАТ=5,8211 | -785 |  |  | -785
22 | ПРАЙС-ЛИСТ ООО "Компания ТРАСК", на 1.01.2013 | Заглушка поворотная Ду 80 мм (1500/1,18/1,02*1,03/4,29) | шт | 2 | 1335.52 |  | 1335.52 | Таблица.3 Индекс на СМР к ТЕР-2001.без НДС ОЗП=9,74; ЭМ=4,9; ЗПМ=9,74; МАТ=4,29 | 2671 |  |  | 2671
23 | ТЕРр65-17-1 | Установка заглушек диаметром трубопроводов до 100 мм | 100 заглушек | 0.02 | 22290 | 73.87 | 10196.33 | ТЕРр65-17-1 Индексы, декабрь 2012 ОЗП=10,26; ЭМ=6,035; ЗПМ=10,26; МАТ=3,709 | 446 | 240 | 1 | 205 | 112 | 2.24
12019.8
24 | ТСЦ-509-0968 | Прокладки из паронита марки ПМБ, толщиной 1 мм, диаметром 150 мм | 1000 шт. | -0.002 | 44395.16 |  | 44395.16 | ТСЦ-509-0968 Прокладки из паронита марки ПМБ, толщиной 1 мм, диаметром 150 мм МАТ=5,4497 | -89 |  |  | -89
25 | ТСЦ-507-2388 | Заглушки эллиптические на Ру 10 МПа (100 кгс/см2) из стали 20, диаметром условного прохода 100 мм, наружным диаметром 108 мм, толщиной стенки 4,0 мм | шт. | 1 | 63.27 |  | 63.27 | ТСЦ-507-2391 Заглушки эллиптические на Ру 10 МПа (100 кгс/см2) из стали 20, диаметром условного прохода 125 мм, наружным диаметром 133 мм, толщиной стенки 8,0 мм МАТ=2,0798 | 63 |  |  | 63
26 | ТСЦ-507-2386 | Заглушки эллиптические на Ру 10 МПа (100 кгс/см2) из стали 20, диаметром условного прохода 80 мм, наружным диаметром 89 мм, толщиной стенки 3,5 мм | шт. | 1 | 67.55 |  | 67.55 | ТСЦ-507-2391 Заглушки эллиптические на Ру 10 МПа (100 кгс/см2) из стали 20, диаметром условного прохода 125 мм, наружным диаметром 133 мм, толщиной стенки 8,0 мм МАТ=2,0798 | 68 |  |  | 68
27 | ТЕР22-03-001-05 | Установка фасонных частей стальных сварных диаметром 100-250 мм (Отводы) | 1 т фасонных частей | 0.5588 | 156401.12 | 76956.8 | 31927.8 | ТЕР22-03-001-05 Индексы, декабрь 2012 ОЗП=10,26; ЭМ=4,732; ЗПМ=10,26; МАТ=3,778 | 87397 | 26552 | 43003 | 17842 | 353.8 | 197.7
[5 empty] | 47516.52 | 17866.15 |  |  |  |  | 9984 |  | 103.16 | 57.65
28 | ТСЦ-103-1009 | Фасонные стальные сварные части, диаметр до 800 мм | т | -0.5588 | 28556.72 |  | 28556.72 | ТСЦ-103-1009 Фасонные стальные сварные части, диаметр до 800 мм МАТ=3,8988 | -15957 |  |  | -15957
29 | ТСЦ-507-1994 | Отводы 90 град. с радиусом кривизны R=1,5 Ду на Ру до 16 МПа (160 кгс/см2), диаметром условного прохода 150 мм, наружным диаметром 159 мм, толщиной стенки 4,5 мм | шт. | 68 | 573.36 |  | 573.36 | ТСЦ-507-1982 Отводы 90 град. с радиусом кривизны R МАТ=4,3835 | 38988 |  |  | 38988
30 | ТСЦ-507-1982 | Отводы 90 град. с радиусом кривизны R=1,5 Ду на Ру до 16 МПа (160 кгс/см2), диаметром условного прохода 100 мм, наружным диаметром 108 мм, толщиной стенки 4 мм | шт. | 52 | 260.47 |  | 260.47 | ТСЦ-507-1982 Отводы 90 град. с радиусом кривизны R МАТ=4,3835 | 13544 |  |  | 13544
31 | ТСЦ-507-1980 | Отводы 90 град. с радиусом кривизны R=1,5 Ду на Ру до 16 МПа (160 кгс/см2), диаметром условного прохода 80 мм, наружным диаметром 89 мм, толщиной стенки 5 мм | шт. | 10 | 182.33 |  | 182.33 | Таблица.3 Индекс на СМР к ТЕР-2001.без НДС ОЗП=9,74; ЭМ=4,9; ЗПМ=9,74; МАТ=4,29 | 1823 |  |  | 1823
32 | ТЕР22-03-001-05 | Установка фасонных частей стальных сварных диаметром 100-250 мм (Переходы) | 1 т фасонных частей | 0.0342 | 156401.12 | 76956.8 | 31927.8 | ТЕР22-03-001-05 Индексы, декабрь 2012 ОЗП=10,26; ЭМ=4,732; ЗПМ=10,26; МАТ=3,778 | 5349 | 1625 | 2632 | 1092 | 353.8 | 12.1
[5 empty] | 47516.52 | 17866.15 |  |  |  |  | 611 |  | 103.16 | 3.53
33 | ТСЦ-103-1009 | Фасонные стальные сварные части, диаметр до 800 мм | т | -0.0342 | 28556.72 |  | 28556.72 | ТСЦ-103-1009 Фасонные стальные сварные части, диаметр до 800 мм МАТ=3,8988 | -977 |  |  | -977
34 | ТСЦ-507-2316 | Переходы концентрические на Ру до 16 МПа (160 кгс/см2) диаметром условного прохода 150х50 мм, наружным диаметром и толщиной стенки 159х4,5-57х3 мм (прим.159х65) | шт. | 2 | 440.07 |  | 440.07 | ТСЦ-507-1995 Отводы 90 град. с радиусом кривизны R МАТ=5,2073 | 880 |  |  | 880
35 | ТСЦ-507-2310 | Переходы концентрические на Ру до 16 МПа (160 кгс/см2) диаметром условного прохода 150х100 мм, наружным диаметром и толщиной стенки 159х4,5-108х4 мм | шт. | 10 | 408.62 |  | 408.62 | ТСЦ-507-1995 Отводы 90 град. с радиусом кривизны R МАТ=5,2073 | 4086 |  |  | 4086
36 | ТСЦ-507-2312 | Переходы концентрические на Ру до 16 МПа (160 кгс/см2) диаметром условного прохода 150х80 мм, наружным диаметром и толщиной стенки 159х4,5-89х3,5 мм | шт. | 4 | 514.33 |  | 514.33 | ТСЦ-507-1995 Отводы 90 град. с радиусом кривизны R МАТ=5,2073 | 2057 |  |  | 2057
Антикорозийное покрытие газопроводов
37 | ТЕР13-06-003-01 | Очистка поверхности щетками | 1 м2 очищаемой поверхности | 798 | 92.96 |  |  | ТЕР13-06-003-01 Индексы, декабрь 2012 ОЗП=10,26; ЗПМ=10,26 | 74182 | 74182 |  |  | 0.9 | 718.2
92.96
38 | ТЕР13-03-002-04 | Огрунтовка металлических поверхностей за один раз грунтовкой ГФ-021 | 100 м2 окрашиваемой поверхности | 7.98 | 1337.41 | 47.28 | 605.27 | ТЕР13-03-002-04 Индексы, декабрь 2012 ОЗП=10,26; ЭМ=4,334; ЗПМ=10,26; МАТ=3,02 | 10673 | 5465 | 377 | 4831 | 5.31 | 42.37
[5 empty] | 684.86 | 1.33 |  |  |  |  | 11 |  | 0.01 | 0.08
39 | ТЕР13-03-004-26 | Окраска металлических огрунтованных поверхностей эмалью ПФ-115 | 100 м2 окрашиваемой поверхности | 7.98 | 1493.31 | 32.67 | 1039.77 | ТЕР13-03-004-26 Индексы, декабрь 2012 ОЗП=10,26; ЭМ=4,469; ЗПМ=10,26; МАТ=3,785 | 11917 | 3359 | 261 | 8297 | 3.83 | 30.56
[5 empty] | 420.87 | 1.33 |  |  |  |  | 11 |  | 0.01 | 0.08
Итого прямые затраты по разделу в текущих ценах | [8 empty] | 1518969 | 199701 | 381207 | 938061 |  | 1788.78
[11 empty] | 81145 |  |  | 451.76
Накладные расходы | [8 empty] | 283455
Сметная прибыль | [8 empty] | 186891
Итого по разделу 1 Наружный газопровод | [8 empty] | 1989315 |  |  |  |  | 1788.78
451.76
Раздел 2. Опоры
40 | ТЕР01-02-031-02 | Бурение ям глубиной до 2 м бурильно-крановыми машинами на тракторе, группа грунтов 2 | 100 ям | 2.54 | 20740.09 | 18591.24 |  | ТЕР01-02-031-02 Индексы, декабрь 2012 ОЗП=10,26; ЭМ=4,634; ЗПМ=10,26 | 52680 | 5458 | 47222 |  | 22.74 | 57.76
[5 empty] | 2148.85 | 3676.16 |  |  |  |  | 9337 |  | 24.71 | 62.76
41 | ТЕР11-01-002-01 | Устройство подстилающих слоев песчаных | 1 м3 подстилающего слоя | 12.7 | 1403.78 | 143.37 | 903.57 | ТЕР11-01-002-01 Индексы, декабрь 2012 ОЗП=10,26; ЭМ=4,808; ЗПМ=10,26; МАТ=5,57 | 17828 | 4532 | 1821 | 11475 | 3.41 | 43.31
[5 empty] | 356.84 | 38.68 |  |  |  |  | 491 |  | 0.3 | 3.81
42 | ТЕР06-01-001-13 | Устройство фундаментов-столбов бетонных | 100 м3 бетона, бутобетона и железобетона в деле | 0.508 | 394454.37 | 10531.85 | 322111.36 | ТЕР06-01-001-13 Индексы, декабрь 2012 ОЗП=10,26; ЭМ=5,211; ЗПМ=10,26; МАТ=4,327 | 200383 | 31400 | 5350 | 163633 | 598.26 | 303.92
[5 empty] | 61811.16 | 3213.33 |  |  |  |  | 1632 |  | 18.62 | 9.46
43 | ТСЦ-401-0023 | Бетон тяжелый, крупность заполнителя более 40 мм, класс В7,5 (М 100) | м3 | -51.82 | 2970.85 |  | 2970.85 | ТСЦ-401-0023 Бетон тяжелый, крупность заполнителя более 40 мм, класс В7,5 (М100) МАТ=4,3327 | -153949 |  |  | -153949
44 | ТСЦ-401-0005 | Бетон тяжелый, класс В12,5 (М150) | м3 | 51.82 | 3090.14 |  | 3090.14 | ТСЦ-401-0005 Бетон тяжелый, класс В12,5 (М150) МАТ=4,159 | 160131 |  |  | 160131
45 | ТЕР09-03-039-01 | Монтаж опор | 1 т конструкций | 15.4623 | 11366.54 | 1568.28 | 983.28 | ТЕР09-03-039-01 Индексы, декабрь 2012 ОЗП=10,26; ЭМ=5,253; ЗПМ=10,26; МАТ=3,338 | 175753 | 136300 | 24249 | 15204 | 80.22 | 1240.39
[5 empty] | 8814.98 | 19.08 |  |  |  |  | 295 |  | 0.11 | 1.7
46 | ТСЦ-103-0176 | Трубы стальные электросварные прямошовные со снятой фаской из стали марок БСт2кп-БСт4кп и БСт2пс-БСт4пс наружный диаметр 159 мм, толщина стенки 4,5 мм | м | 98.4 | 467.74 |  | 467.74 | ТСЦ-103-0176 Трубы стальные электросварные прямошовные со снятой фаской из стали марок БСт2кп-БСт4кп и БСт2пс-БСт4пс наружный диаметр 159 мм, толщина стенки 4,5 мм МАТ=4,2044 | 46026 |  |  | 46026
47 | ТСЦ-103-0161 | Трубы стальные электросварные прямошовные со снятой фаской из стали марок БСт2кп-БСт4кп и БСт2пс-БСт4пс наружный диаметр 108 мм, толщина стенки 4 мм | м | 1258.4 | 279.83 |  | 279.83 | ТСЦ-103-0161 Трубы стальные электросварные прямошовные со снятой фаской из стали марок БСт2кп-БСт4кп и БСт2пс-БСт4пс наружный диаметр 108 мм, толщина стенки 4 мм МАТ=3,9902 | 352138 |  |  | 352138
48 | ТСЦ-101-3777 | Сталь листовая горячекатаная марки Ст3 толщиной 10-13 мм | т | 0.8636 | 24836.97 |  | 24836.97 | ТСЦ-101-2216 Сталь листовая горячекатаная марки Ст3 толщиной 2-6 мм МАТ=3,6261 | 21449 |  |  | 21449
49 | ТСЦ-301-1224 | Крепления для трубопроводов: кронштейны, планки, хомуты | кг | 17.78 | 27.18 |  | 27.18 | ТСЦ-301-1224 Крепления для трубопроводов: кронштейны, планки, хомуты МАТ=2,4845 | 483 |  |  | 483
Антикорозийное покрытие опор
50 | ТЕР13-06-003-01 | Очистка поверхности щетками | 1 м2 очищаемой поверхности | 293.2 | 92.96 |  |  | ТЕР13-06-003-01 Индексы, декабрь 2012 ОЗП=10,26; ЗПМ=10,26 | 27256 | 27256 |  |  | 0.9 | 263.88
92.96
51 | ТЕР13-03-002-04 | Огрунтовка металлических поверхностей за2 раза грунтовкой ГФ-021 | 100 м2 окрашиваемой поверхности | 2.932 | 2674.81 | 94.57 | 1210.53 | ТЕР13-03-002-04 Индексы, декабрь 2012 ОЗП=10,26; ЭМ=4,334; ЗПМ=10,26; МАТ=3,02 | 7843 | 4016 | 277 | 3550 | 10.62 | 31.14
[5 empty] | 1369.71 | 2.67 |  |  |  |  | 8 |  | 0.02 | 0.06
Итого прямые затраты по разделу в текущих ценах | [8 empty] | 908021 | 208962 | 78919 | 620140 |  | 1940.4
[11 empty] | 11763 |  |  | 77.79
Накладные расходы | [8 empty] | 173997
Сметная прибыль | [8 empty] | 135919
Итого по разделу 2 Опоры | [8 empty] | 1217937 |  |  |  |  | 1940.4
77.79
Раздел 3. Защита газопровода от падения электропровода 1=2м.
52 | ТЕРм08-01-087-03 | Металлические конструкции под оборудование | 1 т | 0.00974 | 56943.86 | 3271.41 | 46422.84 | ТЕРм08-01-087-03 Индексы, декабрь 2012 ОЗП=10,26; ЭМ=5,165; ЗПМ=10,26; МАТ=4,213 | 555 | 71 | 32 | 452 | 62.2 | 0.61
[5 empty] | 7249.61 | 301.34 |  |  |  |  | 3 |  | 1.74 | 0.02
53 | ТЕРм08-01-052-01 | Изолятор опорный напряжением до 10 кВ, количество точек крепления 1 | 1 шт. | 9 | 74.14 | 15.46 | 5.02 | ТЕРм08-01-052-01 Индексы, декабрь 2012 ОЗП=10,26; ЭМ=5,276; ЗПМ=10,26; МАТ=4,404 | 667 | 483 | 139 | 45 | 0.46 | 4.14
[5 empty] | 53.66 | 1.74 |  |  |  |  | 16 |  | 0.01 | 0.09
54 | ТСЦ-111-0107 | Изоляторы фарфоровые типа ТФ-20 | 100 шт. | 0.09 | 3097.73 |  | 3097.73 | ТСЦ-111-0107 Изоляторы фарфоровые типа ТФ-20 МАТ=3,542 | 279 |  |  | 279
55 | ТСЦ-110-0134 | Штыри стальные для воздушных линий связи и радиофикации ШТ-16Д | шт. | 9 | 19.15 |  | 19.15 | ТСЦ-110-0134 Штыри стальные для воздушных линий связи и радиофикации ШТ-16Д МАТ=3,7112 | 172 |  |  | 172
56 | ТСЦ-101-1987 | Проволока стальная низкоуглеродистая общего назначения диаметром 2 мм | кг | 0.54 | 34.59 |  | 34.59 | ТСЦ-101-1987 Проволока стальная низкоуглеродистая общего назначения диаметром 2 мм МАТ=4,7384 | 19 |  |  | 19
57 | ТЕР01-02-059-02 | Рытье ям вручную глубиной 1,5 м под электрод заземления с обратной засыпкой, группа грунтов 2 | 1 электрод заземления | 2 | 610.37 |  |  | ТЕР01-02-059-02 Индексы, декабрь 2012 ОЗП=10,26; ЗПМ=10,26; МАТ=1,903 | 1221 | 1221 |  |  | 6.61 | 13.22
610.37
58 | ТЕР01-02-059-06 | При изменении глубины заложения на каждые 0,5 м добавлять или исключать к расценке 01-02-059-02 | 1 электрод заземления | 2 | 614.98 |  |  | ТЕР01-02-059-06 Индексы, декабрь 2012 ОЗП=10,26; ЗПМ=10,26 | 1230 | 1230 |  |  | 6.66 | 13.32
614.98
59 | ТЕРм08-02-471-03 | Заземлитель вертикальный из круглой стали диаметром до 12 мм | 10 шт. | 0.2 | 2377.44 | 221.34 | 1211.97 | ТЕРм08-02-471-03 Индексы, декабрь 2012 ОЗП=10,26; ЭМ=5,01; ЗПМ=10,26; МАТ=4,445 | 475 | 189 | 44 | 242 | 8.29 | 1.66
[5 empty] | 944.13 | 13.85 |  |  |  |  | 3 |  | 0.08 | 0.02
60 | ТСЦ-101-1617 | Сталь круглая углеродистая обыкновенного качества марки ВСт3пс5-1 диаметром 12 мм | т | -0.0094 | 23398.44 |  | 23398.44 | ТСЦ-101-1617 Сталь круглая углеродистая обыкновенного качества марки ВСт3пс5-1 диаметром 12 мм МАТ=4,4988 | -220 |  |  | -220
61 | ТСЦ-101-1613 примен | Сталь круглая углеродистая обыкновенного качества марки ВСт3пс5-1 диаметром 8 мм | т | 0.00132 | 23398.13 |  | 23398.13 | ТСЦ-101-1613 Сталь круглая углеродистая обыкновенного качества марки ВСт3пс5-1 диаметром 8 мм МАТ=4,4161 | 31 |  |  | 31
Итого прямые затраты по разделу в текущих ценах | [8 empty] | 4429 | 3194 | 215 | 1020 |  | 32.95
[11 empty] | 22 |  |  | 0.13
Накладные расходы | [8 empty] | 2287
Сметная прибыль | [8 empty] | 1280
Итого по разделу 3 Защита газопровода от падения электропровода 1=2м. | [8 empty] | 7996 |  |  |  |  | 32.95
0.13
Раздел 4. Испытания газопровода
62 | ТЕР24-02-120-02 | Очистка полости трубопровода продувкой воздухом, условный диаметр газопровода до 100 мм | 100 м трубопровода | 18.34 | 422.08 | 278.65 |  | ТЕР24-02-120-02 Индексы, декабрь 2012 ОЗП=10,26; ЭМ=4,886; ЗПМ=10,26 | 7741 | 2631 | 5110 |  | 1.23 | 22.56
[5 empty] | 143.43 | 77.57 |  |  |  |  | 1423 |  | 0.6 | 11
63 | ТЕР24-02-120-03 | Очистка полости трубопровода продувкой воздухом, условный диаметр газопровода до 150 мм | 100 м трубопровода | 5.55 | 634.68 | 417.99 |  | ТЕР24-02-120-03 Индексы, декабрь 2012 ОЗП=10,26; ЭМ=4,887; ЗПМ=10,26 | 3522 | 1203 | 2319 |  | 1.86 | 10.32
[5 empty] | 216.69 | 116.04 |  |  |  |  | 644 |  | 0.9 | 5
64 | ТЕР24-02-121-03 | Монтаж инвентарного узла для очистки и испытания газопровода, условный диаметр газопровода до 150 мм | 1 узел | 1 | 1699.35 | 396.95 | 223.56 | ТЕР24-02-121-03 Индексы, декабрь 2012 ОЗП=10,26; ЭМ=4,363; ЗПМ=10,26; МАТ=3,147 | 1699 | 1079 | 397 | 223 | 9.12 | 9.12
1078.84
65 | ТЕР24-02-121-02 | Монтаж инвентарного узла для очистки и испытания газопровода, условный диаметр газопровода 100 мм | 1 узел | 1 | 1023.25 | 237.59 | 163.29 | ТЕР24-02-121-02 Индексы, декабрь 2012 ОЗП=10,26; ЭМ=4,617; ЗПМ=10,26; МАТ=3,167 | 1023 | 622 | 238 | 163 | 5.34 | 5.34
622.37
66 | ТЕР24-02-121-02 | Монтаж инвентарного узла для очистки и испытания газопровода, условный диаметр газопровода до 100 мм (89мм) | 1 узел | 1 | 1023.25 | 237.59 | 163.29 | ТЕР24-02-121-02 Индексы, декабрь 2012 ОЗП=10,26; ЭМ=4,617; ЗПМ=10,26; МАТ=3,167 | 1023 | 622 | 238 | 163 | 5.34 | 5.34
622.37
67 | ТЕР24-02-122-02 | Подъем давления при испытании воздухом газопроводов низкого и среднего давления (до 0,3 МПа) условным диаметром до 100 мм | 100 м газопровода | 18.34 | 61.15 | 47.2 |  | ТЕР24-02-122-02 Индексы, декабрь 2012 ОЗП=10,26; ЭМ=4,469; ЗПМ=10,26 | 1121 | 256 | 865 |  | 0.12 | 2.2
[5 empty] | 13.95 | 7.7 |  |  |  |  | 141 |  | 0.06 | 1.1
68 | ТЕР24-02-122-03 | Подъем давления при испытании воздухом газопроводов низкого и среднего давления (до 0,3 МПа) условным диаметром до 200 мм | 100 м газопровода | 5.55 | 84.83 | 66.16 |  | ТЕР24-02-122-03 Индексы, декабрь 2012 ОЗП=10,26; ЭМ=4,443; ЗПМ=10,26 | 471 | 104 | 367 |  | 0.16 | 0.89
[5 empty] | 18.67 | 10.36 |  |  |  |  | 57 |  | 0.08 | 0.44
69 | ТЕР24-02-124-01 | Выдержка под давлением до 0,6 МПа при испытании на прочность и герметичность газопроводов условным диаметром 50-300 мм | 1 участок испытания газопровода | 2 | 7588.83 | 5957.08 |  | ТЕР24-02-124-01 Индексы, декабрь 2012 ОЗП=10,26; ЭМ=4,428; ЗПМ=10,26 | 15178 | 3264 | 11914 |  | 14 | 28
[5 empty] | 1631.75 | 903.5 |  |  |  |  | 1807 |  | 7 | 14
Итого прямые затраты по разделу в текущих ценах | [8 empty] | 31778 | 9781 | 21448 | 549 |  | 83.77
[11 empty] | 4072 |  |  | 31.54
Накладные расходы | [8 empty] | 15377
Сметная прибыль | [8 empty] | 9836
Итого по разделу 4 Испытания газопровода | [8 empty] | 56991 |  |  |  |  | 83.77
31.54
ИТОГИ ПО СМЕТЕ:
Итого прямые затраты по смете в текущих ценах | [8 empty] | 2463197 | 421638 | 481789 | 1559770 |  | 3845.9
[11 empty] | 97002 |  |  | 561.22
Накладные расходы | [8 empty] | 475114
Сметная прибыль | [8 empty] | 333925
Итоги по смете:
Итого Строительные работы | [8 empty] | 3247308 |  |  |  |  | 3839.49
561.09
Итого Монтажные работы | [8 empty] | 24928 |  |  |  |  | 6.41
0.13
Итого | [8 empty] | 3272236 |  |  |  |  | 3845.9
561.22
В том числе:
Материалы | [8 empty] | 1559770
Машины и механизмы | [8 empty] | 481789
ФОТ | [8 empty] | 518640
Накладные расходы | [8 empty] | 475114
Сметная прибыль | [8 empty] | 333925
Непредвиденные затраты 2% | [8 empty] | 65445
Итого с непредвиденными | [8 empty] | 3337681
НДС 18% | [8 empty] | 600782.58
ВСЕГО по смете | [8 empty] | 3938463.58 |  |  |  |  | 3845.9
561.22
Составил: ___________________________И.В.Аладинская