## Локальная смета
СОГЛАСОВАНО: | [7 empty] | УТВЕРЖДАЮ:
_______________ | [7 empty] | _______________
"___" ____________ 2013 г. | [7 empty] | "___" ____________ 2013 г.
МО р.п. Колывань
(наименование стройки)
ЛОКАЛЬНЫЙ СМЕТНЫЙ РАСЧЕТ № 193
(локальная смета)
на ремонт кровли в жилом доме по адресу ул. О.Жилиной ,77а, р.п. Колывань
Основание:
|  | Сметная стоимость строительных работ _______________________________________________________________________________________________ |  | ___________________________349042,05 |  | руб.
|  | Средства на оплату труда _______________________________________________________________________________________________ |  | ___________________________65829,9 |  | руб.
|  | Сметная трудоемкость _______________________________________________________________________________________________ |  | _______________________________________________________________________________________________603,27 |  | чел.час
Составлен(а) в текущих (прогнозных) ценах по состоянию на __01.06._____2013_ г.
№ пп | Обоснование | Наименование работ и затрат | Ед. изм. | Кол. | Стоимость единицы, руб. |  | Обоснование, индекс | Общая стоимость, руб.
[5 empty] | Всего | Экспл. маш. |  | Всего | в т.ч. оплата труда | Экспл. маш.
[5 empty] | оплата труда | в т.ч. оплата труда |  |  |  | в т.ч. оплата труда
1 | 2 | 3 | 4 | 5 | 6 | 7 | 8 | 9 | 10 | 11
Раздел 1.
1 | ТЕРр58-01-1 | Разборка деревянных элементов конструкций крыш обрешетки из брусков с прозорами | 100 м2 кровли | 0.7 | 1747.31 | 242.83 | ТЕРр58-1-1 Индекс выпуск №4, июнь 2013 ОЗП=10,58; ЭМ=5,452; ЗПМ=10,58 | 1223.12 | 1053.14 | 169.98
[5 empty] | 1504.48 | 82.1 |  |  |  | 57.47
2 | ТЕРр58-01-2 | Разборка деревянных элементов конструкций крыш стропил со стойками и подкосами из досок | 100 м2 кровли | 0.7 | 2444.61 | 153.09 | ТЕРр58-1-2 Индекс выпуск №4, июнь 2013 ОЗП=10,58; ЭМ=5,452; ЗПМ=10,58 | 1711.23 | 1604.07 | 107.16
[5 empty] | 2291.52 | 51.84 |  |  |  | 36.29
3 | ТЕР10-01-002-01 | Установка стропил | 1 м3 древесины в конструкции | 4.5 | 10579.84 | 292.41 | ТЕР10-01-002-01 Индекс выпуск №4, июнь 2013 ОЗП=10,58; ЭМ=5,976; ЗПМ=10,58; МАТ=4,586 | 47609.28 | 11251.22 | 1315.85
[5 empty] | 2500.27 | 26.77 |  |  |  | 120.47
4 | ТЕРр58-12-1 | Устройство обрешетки сплошной из досок | 100 м2 | 2.54 | 13193.33 | 355.61 | ТЕРр58-12-1 Индекс выпуск №4, июнь 2013 ОЗП=10,58; ЭМ=6,589; ЗПМ=10,58; МАТ=5,201 | 33511.06 | 8023.53 | 903.25
[5 empty] | 3158.87 | 67.5 |  |  |  | 171.45
5 | ТЕР10-01-003-01 | Устройство слуховых окон | 1 слуховое окно | 2 | 2327.07 | 165.8 | ТЕР10-01-003-01 Индекс выпуск №4, июнь 2013 ОЗП=10,58; ЭМ=5,947; ЗПМ=10,58; МАТ=5,53 | 4654.14 | 1412.64 | 331.6
[5 empty] | 706.32 | 19.68 |  |  |  | 39.36
6 | ТЕР09-04-002-01 | Монтаж кровельного покрытия из профилированного листа при высоте здания до 25 м | 100 м2 покрытия | 2.62 | 7557.7 | 2826.52 | ТЕР09-04-002-01 Индекс выпуск №4, июнь 2013 ОЗП=10,58; ЭМ=5,078; ЗПМ=10,58; МАТ=4,42 | 19801.17 | 10155.36 | 7405.48
[5 empty] | 3876.09 | 495.14 |  |  |  | 1297.27
7 | ТЕР12-01-010-01 | Устройство обделок из листовой оцинкованной стали | 100 м2 покрытия | 0.04 | 40905.7 | 161.24 | ТЕР12-01-010-01 Индекс выпуск №4, июнь 2013 ОЗП=10,58; ЭМ=5,773; ЗПМ=10,58; МАТ=2,229 | 1636.23 | 480.5 | 6.45
[5 empty] | 12012.43 | 35.76 |  |  |  | 1.43
8 | Прайс-лист"Центр кровли и фасада" | Профнастил 0,5мм | м2 | 262 | 160 |  |  | 41920
9 | Прайс-лист "Центр кровли и фасада" | Крепеж для профнастила" | шт. | 400 | 1 |  |  | 400
10 | ТЕР10-01-008-05 примен. | Устройство конька из листовой оцинкованной стали | 100м2 | 0.054 | 33572.14 | 722.54 | ТЕР10-01-008-05 Индекс выпуск №4, июнь 2013 ОЗП=10,58; ЭМ=6,479; ЗПМ=10,58; МАТ=5,055 | 1812.9 | 822.71 | 39.02
15235.31
11 | ТЕР12-01-014-02 | Утепление покрытий керамзитом (шлаком) | 1 м3 утеплителя | 8 | 2469.18 | 188.11 | ТЕР12-01-014-02 Индекс выпуск №4, июнь 2013 ОЗП=10,58; ЭМ=5,326; ЗПМ=10,58; МАТ=10,401 | 19753.44 | 2369.92 | 1504.88
[5 empty] | 296.24 | 50.68 |  |  |  | 405.44
12 | ТЕР10-02-035-03 | Сборка фронтонов из строганых досок | 100 м2 кровли, развернутой поверхности карниза, фронтонов | 2.63 | 9295.3 | 903.99 | ТЕР10-02-035-03 Индекс выпуск №4, июнь 2013 ОЗП=10,58; ЭМ=6,063; ЗПМ=10,58; МАТ=4,625 | 24446.64 | 20202.35 | 2377.49
[5 empty] | 7681.5 | 83.9 |  |  |  | 220.66
13 | ТЕР10-01-008-05 | Устройство карнизов | 100 м2 стен, фронтонов (за вычетом проемов) и развернутых поверхностей карнизов | 0.35 | 33572.14 | 722.54 | ТЕР10-01-008-05 Индекс выпуск №4, июнь 2013 ОЗП=10,58; ЭМ=6,479; ЗПМ=10,58; МАТ=5,055 | 11750.25 | 5332.36 | 252.89
15235.31
14 | ФССЦпг01-01-01-041 | Погрузочные работы при автомобильных перевозках: Мусор строительный с погрузкой вручную | 1 т груза | 2 | 386.13 |  | ФССЦпг01-01-01-041 Индексы выпуск №4, июнь 2013 ОЗП=8,984 | 772.26 | 772.26
386.13
Итого прямые затраты по смете в текущих ценах | [7 empty] | 211001.72 | 63480.06 | 14414.05
2349.84
Накладные расходы | [7 empty] | 54165.68
Сметная прибыль | [7 empty] | 30630.95
Итоги по смете:
Крыши, кровли (ремонтно-строительные) (МДС81-33.2004 Прил.5 п.8; Письмо №АП-5536/06 Прил.2 п.8; Письмо №3757-КК/08 от 21.02.11) | [7 empty] | 49859.67
Деревянные конструкции (МДС81-33.2004 Прил.4 п.10, Прим.п.1; Письмо №АП-5536/06 Прил.1 п.10, Прим.п.1; Письмо №3757-КК/08 от 21.02.11) | [7 empty] | 142720.91
Строительные металлические конструкции (МДС81-33.2004 Прил.4 п.9, Прим.п.1; Письмо №АП-5536/06 Прил.1 п.9, Прим.п.1; Письмо №3757-КК/08 от 21.02.11) | [7 empty] | 76625.93
Кровли (МДС81-33.2004 Прил.4 п.12, Прим.п.1; Письмо №АП-5536/06 Прил.1 п.12, Прим.п.1; Письмо №3757-КК/08 от 21.02.11) | [7 empty] | 25819.58
Погрузо-разгрузочные работы | [7 empty] | 772.26
Итого | [7 empty] | 295798.35
В том числе:
Материалы | [7 empty] | 133107.61
Машины и механизмы | [7 empty] | 14414.05
ФОТ | [7 empty] | 65829.9
Накладные расходы | [7 empty] | 54165.68
Сметная прибыль | [7 empty] | 30630.95
НДС 18% | [7 empty] | 53243.7
ВСЕГО по смете | [7 empty] | 349042.05
Составил : МУП "ЖКХ р.п. Колывань": ___________________________сметчик Л.С.Иванова
(должность, подпись, расшифровка)