## Мои данные
СОГЛАСОВАНО: | [15 empty] | УТВЕРЖДАЮ:
|  | // | [15 empty] | //
" _____ " ________________ 201__ г. | [15 empty] | " _____ " ________________ 201__ г.
Ремонт дорог по ул.Дорожная, переулку Лесхозный, ул.Шоссейная в р.п.Колывань Колыванского района Новосибирской области
(наименование стройки)
ЛОКАЛЬНЫЙ СМЕТНЫЙ РАСЧЕТ № 02-01-02
(локальная смета)
на | Ремонт дорожного покрытия по ул.Шоссейная; р.п.Колывань
(наименование работ и затрат, наименование объекта)
Основание:
[13 empty] | в базисном уровне цен |  |  | в текущем уровне цен
[10 empty] | Сметная стоимость |  |  | 86396.06 |  | руб. | 555525.12 |  | руб.
[10 empty] | Средства на оплату труда |  |  | 3363 |  | руб. | 35575 |  | руб.
[10 empty] | Сметная трудоемкость |  |  | 277.48 |  | чел.час | 277.48 |  | чел.час
[13 empty] | 178.58 | 98.9 |  | 178.58 | 98.9
Составлен в ценах 2001 г. и пересчитан в текущий уровень по состоянию на 01.06.2013г .(ТЕР Новосибирская обл. в редакции 2009г 2 зона)
N п/п | Шифр и номер позиции норматива | Наименование работ и затрат | Единица измерения | Количество | Стоимость единицы |  |  | Общая стоимость |  |  |  | Индекс | Общая стоимость |  |  |  | Затраты труда рабочих, чел.-ч, не занятых обслуж. машин
[5 empty] | (в базисном уровне цен) |  |  | (в базисном уровне цен) |  |  |  |  | (в текущем уровне цен)
[5 empty] | Всего | экспл. машин | материалов | Всего | оплаты труда | экспл. машин | материалов |  | Всего | оплаты труда | экспл. машин | материалов
[5 empty] | оплаты труда | в т.ч. оплаты труда |  |  |  | в т.ч. оплаты труда |  |  |  |  | в т.ч. оплаты труда |  | обслуживающие маш.
[17 empty] | на един. | всего
1 | 2 | 3 | 4 | 5 | 6 | 7 | 8 | 9 | 10 | 11 | 12 | 13 | 14 | 15 | 16 | 17 | 18 | 19
Раздел 1. Земляное полотно
пк0+00-пк2+60,00
1 | ТЕР01-01-031-01 Пр. Минстроя Новосиб.обл. от 07.12.2010 №141 | Разработка грунта с перемещением до 10 м бульдозерами мощностью 96 кВт (130 л.с.), группа грунтов 1 _______________ НР 81%=95%*0.85 от ФОТ; (412 руб.) СП 34%=50%*(0.85*0.8) от ФОТ; (173 руб.) | 1000 м3 грунта | 0.2761 | 1828.94 | 1828,94 ______ 174,24 |  | 505 |  | 505 ______ 48 |  | ОЗП=10,58 ЭМ=5,095 ЗПМ=10,58 | 2573 |  | 2573 ______ 509 |  | ______ 9,68 | ______ 2,67
2 | ТЕР01-01-031-09 Пр. Минстроя Новосиб.обл. от 07.12.2010 №141 | При перемещении грунта на каждые последующие 10 м добавлять к расценке 01-01-031-01 _______________ (До 50м ПЗ=4 (ОЗП=4; ЭМ=4 к расх.; ЗПМ=4; МАТ=4 к расх.; ТЗ=4; ТЗМ=4)) _______________ НР 81%=95%*0.85 от ФОТ; (1387 руб.) СП 34%=50%*(0.85*0.8) от ФОТ; (582 руб.) | 1000 м3 грунта | 0.2761 | 6151.88 | 6151,88 ______ 586,08 |  | 1699 |  | 1699 ______ 162 |  | ОЗП=10,58 ЭМ=5,095 ЗПМ=10,58 | 8654 |  | 8654 ______ 1712 |  | ______ 32,56 | ______ 8,99
3 | ТЕР01-01-013-07 Пр. Минстроя Новосиб.обл. от 07.12.2010 №141 | Разработка грунта с погрузкой на автомобили-самосвалы экскаваторами с ковшом вместимостью 0,65 (0,5-1) м3, группа грунтов 1 _______________ НР 81%=95%*0.85 от ФОТ; (1294 руб.) СП 34%=50%*(0.85*0.8) от ФОТ; (543 руб.) | 1000 м3 грунта | 0.2761 | 4481,13 ______ 85,47 | 4390,99 ______ 461,51 | 4.67 | 1237 | 24 | 1212 ______ 127 | 1 | ОЗП=10,58 ЭМ=5,185 ЗПМ=10,58 МАТ=7,184 | 6545 | 250 | 6286 ______ 1348 | 9 | 9,28 ______ 26,91 | 2,56 ______ 7,43
4 | ФССЦпг03-21-01-002 Пр. Минрегион от 20.07.11 №354 | Перевозка грузов автомобилями-самосвалами грузоподъемностью 10 т, работающих вне карьера, на расстояние: до 2 км I класс груза _______________ НР 0%=0%*0.85 от ФОТ руб.) СП 0%=0%*0.8 от ФОТ | 1 т груза | =480.5 | 3.86 | 3.86 |  | 1855 |  | 1855 |  | ЭМ=8,554 | 15866 |  | 15866
5 | ТЕР01-01-015-02 Пр. Минстроя Новосиб.обл. от 07.12.2010 №141 | Ремонт и содержание грунтовых землевозных дорог на каждые 0,5 км длины, группа грунтов 2 _______________ НР 81%=95%*0.85 от ФОТ; (43 руб.) СП 34%=50%*(0.85*0.8) от ФОТ; (18 руб.) | 1000 м3 грунта | 0.2761 | 176.53 | 157,84 ______ 18,06 | 18.69 | 49 |  | 44 ______ 5 | 5 | ОЗП=10,58 ЭМ=5,411 ЗПМ=10,58 МАТ=7,181 | 273 |  | 236 ______ 53 | 37 | ______ 1,07 | ______ 0,3
6 | ТЕР01-01-013-08 Пр. Минстроя Новосиб.обл. от 07.12.2010 №141 | Разработка грунта с погрузкой на автомобили-самосвалы экскаваторами с ковшом вместимостью 0,65 (0,5-1) м3, группа грунтов 2 _______________ НР 81%=95%*0.85 от ФОТ; (2129 руб.) СП 34%=50%*(0.85*0.8) от ФОТ; (894 руб.) | 1000 м3 грунта | 0.3694 | 5510,87 ______ 105,09 | 5399,55 ______ 567,49 | 6.23 | 2036 | 39 | 1995 ______ 210 | 2 | ОЗП=10,58 ЭМ=5,185 ЗПМ=10,58 МАТ=7,181 | 10770 | 411 | 10342 ______ 2218 | 17 | 11,41 ______ 33,09 | 4,21 ______ 12,22
7 | ФССЦпг03-21-01-002 Пр. Минрегион от 20.07.11 №354 | Перевозка грузов автомобилями-самосвалами грузоподъемностью 10 т, работающих вне карьера, на расстояние: до 2 км I класс груза _______________ НР 0%=0%*0.85 от ФОТ руб.) СП 0%=0%*0.8 от ФОТ | 1 т груза | =639.1 | 3.86 | 3.86 |  | 2467 |  | 2467 |  | ЭМ=8,554 | 21103 |  | 21103
8 | ТЕР01-01-015-02 Пр. Минстроя Новосиб.обл. от 07.12.2010 №141 | Ремонт и содержание грунтовых землевозных дорог на каждые 0,5 км длины, группа грунтов 2 _______________ НР 81%=95%*0.85 от ФОТ; (58 руб.) СП 34%=50%*(0.85*0.8) от ФОТ; (24 руб.) | 1000 м3 грунта | 0.3694 | 176.53 | 157,84 ______ 18,06 | 18.69 | 65 |  | 58 ______ 7 | 7 | ОЗП=10,58 ЭМ=5,411 ЗПМ=10,58 МАТ=7,181 | 365 |  | 315 ______ 71 | 50 | ______ 1,07 | ______ 0,4
9 | ТЕР01-02-001-01 Пр. Минстроя Новосиб.обл. от 07.12.2010 №141 | Уплотнение грунта прицепными катками на пневмоколесном ходу 25 т на первый проход по одному следу при толщине слоя 25 см _______________ НР 81%=95%*0.85 от ФОТ; (936 руб.) СП 34%=50%*(0.85*0.8) от ФОТ; (393 руб.) | 1000 м3 уплотненного грунта | 0.3518 | 2470.83 | 2470,83 ______ 310,32 |  | 869 |  | 869 ______ 109 |  | ОЗП=10,58 ЭМ=5,29 ЗПМ=10,58 | 4598 |  | 4598 ______ 1155 |  | ______ 17,24 | ______ 6,07
10 | ТЕР01-02-001-07 Пр. Минстроя Новосиб.обл. от 07.12.2010 №141 | На каждый последующий проход по одному следу добавлять к расценке 01-02-001-01 _______________ (6 проходов ПЗ=5 (ОЗП=5; ЭМ=5 к расх.; ЗПМ=5; МАТ=5 к расх.; ТЗ=5; ТЗМ=5)) _______________ НР 81%=95%*0.85 от ФОТ; (410 руб.) СП 34%=50%*(0.85*0.8) от ФОТ; (172 руб.) | 1000 м3 уплотненного грунта | 0.3518 | 1220.45 | 1220,45 ______ 135,9 |  | 429 |  | 429 ______ 48 |  | ОЗП=10,58 ЭМ=5,301 ЗПМ=10,58 | 2276 |  | 2276 ______ 506 |  | ______ 7,55 | ______ 2,66
11 | ТЕР01-02-027-12 Пр. Минстроя Новосиб.обл. от 07.12.2010 №141 | Планировка откосов и полотна насыпей механизированным способом, группа грунтов 2 _______________ НР 68%=80%*0.85 от ФОТ; (5372 руб.) СП 31%=45%*(0.85*0.8) от ФОТ; (2449 руб.) | 1000 м2 спланированной площади | 2.197 | 730,52 ______ 290,97 | 439,55 ______ 48,9 |  | 1605 | 639 | 966 ______ 107 |  | ОЗП=10,58 ЭМ=5,315 ЗПМ=10,58 | 11896 | 6763 | 5133 ______ 1137 |  | 32,08 ______ 2,87 | 70,48 ______ 6,31
Итого прямые затраты по разделу | [7 empty] | 12816 | 702 | 12099 ____ 823 | 15 |  | 84919 | 7424 | 77382 ______ 8709 | 113 |  | 77,25 ______ 47,05
В том числе (справочно):
фонд оплаты труда (ФОТ) | [7 empty] | 1525 |  |  |  |  | 16133
материалы | [7 empty] | 15 |  |  |  |  | 113
эксплуатация машин и механизмов | [7 empty] | 12099 |  |  |  |  | 77382
Накладные расходы | [7 empty] | 1337 |  |  |  |  | 12041
Сметная прибыль | [7 empty] | 616 |  |  |  |  | 5248
Итого по разделу 1 Земляное полотно
Земляные работы, выполняемые механизированным способом | [7 empty] | 7960 |  |  |  |  | 45522 |  |  |  |  | 6,77 ______ 40,74
Перевозка грузов автотранспортом | [7 empty] | 4322 |  |  |  |  | 36969
Земляные работы, выполняемые по другим видам работ (подготовительным, сопутствующим, укрепительным) | [7 empty] | 2487 |  |  |  |  | 19717 |  |  |  |  | 70,48 ______ 6,31
Итого | [7 empty] | 14769 |  |  |  |  | 102208 |  |  |  |  | 77,25 ______ 47,05
Итого по разделу 1 Земляное полотно | [7 empty] | 14769 |  |  |  |  | 102208 |  |  |  |  | 77,25 ______ 47,05
Раздел 2. Дорожные одежды
12 | ТЕР27-04-003-04 прим Пр. Минстроя Новосиб.обл. от 07.12.2010 №141 | Устройство оснований и покрытий из песчано-гравийных или щебеночно-песчаных смесей серповидного профиля покрытия при толщине дороги по оси 12 см(16см) _______________ (Тех часть п 1.27.6 Корректировка толщины ПЗ=1,33 (ОЗП=1,33; ЭМ=1,33 к расх.; ЗПМ=1,33; МАТ=1,33 к расх.; ТЗ=1,33; ТЗМ=1,33)) _______________ НР 121%=142%*0.85 от ФОТ; (23054 руб.) СП 65%=95%*(0.85*0.8) от ФОТ; (12384 руб.) | 1000 м2 основания или покрытия | 1.56 | 4615,18 ______ 637,23 | 3956,44 ______ 517,16 | 21.51 | 7200 | 994 | 6172 ______ 807 | 34 | ОЗП=10,58 ЭМ=5,322 ЗПМ=10,58 МАТ=6,851 | 43595 | 10517 | 32848 ______ 8536 | 230 | 64,9572 ______ 33,2367 | 101,33 ______ 51,85
13 | ТСЦ-408-0015 Пр. Минстроя Новосиб.обл. от 07.12.2010 №141 | Щебень из природного камня для строительных работ марка 800, фракция 20-40 мм | м3 | 94.349 | 155.73 |  | 155.73 | 14693 |  |  | 14693 | МАТ=7,1821 | 105527 |  |  | 105527
14 | ТСЦ-408-0014 Пр. Минстроя Новосиб.обл. от 07.12.2010 №141 | Щебень из природного камня для строительных работ марка 800, фракция 10-20 мм | м3 | 62.899 | 181.56 |  | 181.56 | 11420 |  |  | 11420 | МАТ=6,5013 | 74245 |  |  | 74245
15 | ТСЦ-408-0231 Пр. Минстроя Новосиб.обл. от 07.12.2010 №141 | Материалы из отсевов дробления осадочных горных пород для строительных работ 1 класса марка 800, размер зерен до 5 мм средние | м3 | 157.248 | 130.02 |  | 130.02 | 20445 |  |  | 20445 | МАТ=5,1933 | 106179 |  |  | 106179
Дополнительные затраты на приготовление щебеночной смеси С-1 на дороге. Норма времени работы фронтального погрузчика
16 | ТСЭМ-031812 Пр. Минстроя Новосиб.обл. от 07.12.2010 №141 | Погрузчики одноковшовые универсальные фронтальные пневмоколесные 3 т _______________ НР 121%=142%*0.85 от ФОТ; (471 руб.) СП 65%=95%*(0.85*0.8) от ФОТ; (253 руб.) | маш.-ч | 2.538 | 234.9 | 234,9 ______ 14,5 |  | 596 |  | 596 ______ 37 |  | ЭМ=4,81 ЗПМ=10,58 | 2868 |  | 2868 ______ 389
Итого прямые затраты по разделу | [7 empty] | 54354 | 994 | 6768 ____ 844 | 46592 |  | 332414 | 10517 | 35716 ______ 8925 | 286181 |  | 101,33 ______ 51,85
В том числе (справочно):
фонд оплаты труда (ФОТ) | [7 empty] | 1838 |  |  |  |  | 19442
материалы | [7 empty] | 46592 |  |  |  |  | 286181
эксплуатация машин и механизмов | [7 empty] | 6768 |  |  |  |  | 35716
Накладные расходы | [7 empty] | 2610 |  |  |  |  | 23525
Сметная прибыль | [7 empty] | 1484 |  |  |  |  | 12637
Итого по разделу 2 Дорожные одежды
Автомобильные дороги | [7 empty] | 58448 |  |  |  |  | 368576 |  |  |  |  | 101,33 ______ 51,85
Итого | [7 empty] | 58448 |  |  |  |  | 368576 |  |  |  |  | 101,33 ______ 51,85
Итого по разделу 2 Дорожные одежды | [7 empty] | 58448 |  |  |  |  | 368576 |  |  |  |  | 101,33 ______ 51,85
Итого прямые затраты по смете | [7 empty] | 67170 | 1696 | 18867 ____ 1667 | 46607 |  | 417333 | 17941 | 113098 ______ 17634 | 286294 |  | 178,58 ______ 98,90
В том числе (справочно):
фонд оплаты труда (ФОТ) | [7 empty] | 3363 |  |  |  |  | 35575
материалы | [7 empty] | 46607 |  |  |  |  | 286294
эксплуатация машин и механизмов | [7 empty] | 18867 |  |  |  |  | 113098
Накладные расходы | [7 empty] | 3947 |  |  |  |  | 35566
Сметная прибыль | [7 empty] | 2100 |  |  |  |  | 17885
Итоги по смете:
Итого по разделу 1 Земляное полотно | [7 empty] | 14769 |  |  |  |  | 102208 |  |  |  |  | 77,25 ______ 47,05
Итого по разделу 2 Дорожные одежды | [7 empty] | 58448 |  |  |  |  | 368576 |  |  |  |  | 101,33 ______ 51,85
Итого | [7 empty] | 73217 |  |  |  |  | 470784 |  |  |  |  | 178,58 ______ 98,90
НДС 18% | [7 empty] | 13179.06 |  |  |  |  | 84741.12
ВСЕГО по смете | [7 empty] | 86396.06 |  |  |  |  | 555525.12 |  |  |  |  | 178,58 ______ 98,90
| Составил: | _______________________________ /Месяцина С.И./
[должность, подпись (инициалы, фамилия)]
| Проверил: | _______________________________ /Каныгин А.В./
[должность, подпись (инициалы, фамилия)]
Note on A3: <подпись 210 атрибут 950 текст>
Note on Q3: <подпись 200 атрибут 950 текст>
Note on A4: <подпись 210 значение>
Note on Q4: <подпись 200 значение>
Note on C5: /<подпись 210 атрибут 950 значение>/
Note on S5: /<подпись 200 атрибут 950 значение>/
Note on B7: <Наименование стройки>
Note on B10: <Индекс/ЛН локальной сметы>
Note on B13: <Наименование локальной сметы>; <Наименование объекта>
Note on C16: <Основание>
Note on N18: <Итого по расчету>
Note on Q18: <Итого по расчету>
Note on N19: <Итого ФОТ>
Note on Q19: <Итого ФОТ>
Note on R19: <Итого ФОТ>
Note on N21: <Итого ТЗ>
Note on O21: <Итого ТЗМ>
Note on Q21: <Итого ТЗ>
Note on R21: <Итого ТЗМ>
Note on A22: <подпись 102 значение>
Note on A29: <Номер позиции по смете>
Note on B29: <Обоснование (код) позиции> <Примечание> <Комментарии из базы данных к расценке>
Note on C29: <Наименование (текстовая часть) расценки> _______________ <Обоснование коэффициентов> _______________ <Формула расчета стоимости единицы> _______________ <Строка задания НР для БИМ>; (<Сумма НР по позиции для БИМ> руб.) <Строка задания СП для БИМ>; (<Сумма СП по позиции для БИМ> руб.)
Note on D29: <Ед. измерения по расценке>
Note on E29: <Количество всего (физ. объем) по позиции>
Note on F29: <ПЗ по позиции на единицу в базисных ценах с учетом всех к-тов> ______ <ОЗП по позиции на единицу в базисных ценах с учетом всех к-тов>
Note on G29: <ЭММ по позиции на единицу в базисных ценах с учетом всех к-тов > ______ <ЗПМ по позиции на единицу в базисных ценах с учетом всех к-тов >
Note on H29: <МАТ по позиции на единицу в базисных ценах с учетом всех к-тов >
Note on I29: <ИТОГО ПЗ на физобъем по позиции в базисных ценах>
Note on J29: <ИТОГО ОЗП на физобъем по позиции в базисных ценах>
Note on K29: <ИТОГО ЭММ на физобъем по позиции в базисных ценах> ______ <ИТОГО ЗПМ на физобъем по позиции в базисных ценах>
Note on L29: <ИТОГО МАТ на физобъем по позиции в базисных ценах>
Note on M29: ОЗП=<Индекс к позиции на ОЗП> ЭМ=<Индекс к позиции на ЭМ> ЗПМ=<Индекс к позиции на ЗПМ> МАТ=<Индекс к позиции на МАТ>
Note on N29: <ИТОГО ПЗ по позиции для БИМ>
Note on O29: <ИТОГО ОЗП по позиции для БИМ>
Note on P29: <ИТОГО ЭММ по позиции для БИМ> ______ <ИТОГО ЗПМ по позиции для БИМ>
Note on Q29: <ИТОГО МАТ по позиции для БИМ>
Note on R29: <ТЗ по позиции на единицу> ______ <ТЗМ по позиции на единицу>
Note on S29: <ТЗ по позиции всего> ______ <ТЗМ по позиции всего>
Note on A89: <Текстовая часть (итоги)>
Note on I89: <Прямые затраты в базисных ценах (итоги)>
Note on J89: <З/п основных рабочих в базисных ценах (итоги)>
Note on K89: <Эксплуатация машин в базисных ценах (итоги)> ____ <З/п машинистов в базисных ценах (итоги)>
Note on L89: <Материалы в базисных ценах (итоги)>
Note on N89: <Прямые затраты (итоги)>
Note on O89: <З/п основных рабочих (итоги)>
Note on P89: <Эксплуатация машин (итоги)> ______ <З/п машинистов (итоги)>
Note on Q89: <Материалы (итоги)>
Note on S89: <Трудозатраты основных рабочих (итоги)> ______ <Трудозатраты машинистов (итоги)>
Note on C93: <подпись 300 атрибут 970 значение> _______________________________ /<подпись 300 значение>/
Note on C98: <подпись 310 атрибут 970 значение> _______________________________ /<подпись 310 значение>/