## Локальная смета
СОГЛАСОВАНО: | [7 empty] | УТВЕРЖДАЮ:
_______________ | [7 empty] | _______________
"___" ____________ 2013 г. | [7 empty] | "___" ____________ 2013 г.
р.п. Колывань
(наименование стройки)
СМЕТНЫЙ РАСЧЕТ №
(локальная смета)
| на | ремонт электролиний уличного освещения р.п. Колывань
Основание:
|  | Сметная стоимость _______________________________________________________________________________________________ |  | ___________________________495118,41 |  | руб.
|  | строительных работ _______________________________________________________________________________________________ |  | _______________________________________________________________________________________________300598,74 |  | руб.
|  | монтажных работ _______________________________________________________________________________________________ |  | _______________________________________________________________________________________________118993,13 |  | руб.
|  | Средства на оплату труда _______________________________________________________________________________________________ |  | ___________________________46940,09 |  | руб.
|  | Сметная трудоемкость _______________________________________________________________________________________________ |  | _______________________________________________________________________________________________392,84 |  | чел.час
Составлен(а) в текущих (прогнозных) ценах по состоянию на _______201_ г.
№ пп | Обоснование | Наименование работ и затрат | Ед. изм. | Кол. | Стоимость единицы, руб. |  | Обоснование, индекс | Общая стоимость, руб.
[5 empty] | Всего | Экспл. маш. |  | Всего | в т.ч. оплата труда | Экспл. маш.
[5 empty] | оплата труда | в т.ч. оплата труда |  |  |  | в т.ч. оплата труда
1 | 2 | 3 | 4 | 5 | 6 | 7 | 8 | 9 | 10 | 11
Раздел 1. Ремонт электролиний уличного освещения
1 | ТЕР33-04-014-02 | Установка светильников с лампами люминесцентными | 1 светильник | 30 | 117.96 | 93.51 | ТЕР33-04-014-02 Индексы выпуск №3, июнь 2012 ОЗП=9,74; ЭМ=4,803; ЗПМ=9,74; МАТ=6,38 | 3538.8 | 718.5 | 2805.3
[5 empty] | 23.95 | 11.6 |  |  |  | 348
2 | ТЕРр67-08-2 | Смена светильников с люминесцентными лампами | 100 шт. | 1.3 | 1858 | 2.91 | ТЕРр67-8-2 Индексы выпуск №3, июнь 2012 ОЗП=9,74; ЭМ=6,323; ЗПМ=9,74; МАТ=5,853 | 2415.4 | 2411.62 | 3.78
[5 empty] | 1855.09 | 1.16 |  |  |  | 1.51
3 | Прайс лист | Светильник РКУ | шт | 160 | 1200 |  |  | 192000
4 | ТЕР33-04-008-01 | Подвеска неизолированных проводов ВЛ 0,38 кВ с помощью механизмов | 1 км неизолированного провода при 20 опорах | 1 | 832.69 | 507.56 | ТЕР33-04-008-01 Индексы выпуск №3, июнь 2012 ОЗП=9,74; ЭМ=5,053; ЗПМ=9,74; МАТ=1,809 | 832.69 | 193.71 | 507.56
[5 empty] | 193.71 | 63.48 |  |  |  | 63.48
5 | Прайс лист | Провод А-50 | м. | 1000 | 22 |  |  | 22000
6 | ТЕР33-04-008-03 | Подвеска изолированных проводов ВЛ 0,38 кВ c помощью механизмов | 1 км изолированного провода с несколькими жилами при 30 опорах | 1 | 1632.56 | 777.62 | ТЕР33-04-008-03 Индексы выпуск №3, июнь 2012 ОЗП=9,74; ЭМ=5,063; ЗПМ=9,74; МАТ=2,42 | 1632.56 | 378.32 | 777.62
[5 empty] | 378.32 | 86.8 |  |  |  | 86.8
7 | Прайс лист | СИП 2х16 | м. | 1000 | 28 |  |  | 28000
8 | ТЕРр67-06-1 | Смена магнитных пускателей | 100 шт. | 0.06 | 31381.99 |  | ТЕРр67-6-1 Индексы выпуск №3, июнь 2012 ОЗП=9,74; ЗПМ=9,74; МАТ=3,787 | 1882.92 | 197.46
3290.99
9 | ТЕРр67-05-2 | Смена ламп люминесцентных | 100 шт. | 3 | 956.77 |  | ТЕРр67-5-2 Индексы выпуск №3, июнь 2012 ОЗП=9,74; ЗПМ=9,74; МАТ=1,953 | 2870.31 | 419.91
139.97
10 | ТСЭМ-031003 | Автовышка высотой подъема 22 м | маш.-ч | 50 | 800 | 800 |  | 40000 |  | 40000
Итого прямые затраты по смете с учетом индексов, в текущих ценах | [7 empty] | 356727.01 | 42072.13 | 59999.55
4867.96
Накладные расходы | [7 empty] | 34706.95
Сметная прибыль | [7 empty] | 28157.91
Итоги по смете:
Итого Строительные работы | [7 empty] | 300598.74
Итого Монтажные работы | [7 empty] | 118993.13
Итого | [7 empty] | 419591.87
В том числе:
Материалы | [7 empty] | 254655.33
Машины и механизмы | [7 empty] | 59999.55
ФОТ | [7 empty] | 46940.09
Накладные расходы | [7 empty] | 34706.95
Сметная прибыль | [7 empty] | 28157.91
НДС 18% | [7 empty] | 75526.54
ВСЕГО по смете | [7 empty] | 495118.41
Составил: ___________________________
(должность, подпись, расшифровка)
Проверил: ___________________________
(должность, подпись, расшифровка)