## Локальная смета
СОГЛАСОВАНО: | [7 empty] | УТВЕРЖДАЮ:
_______________ | [7 empty] | _______________
"___" ____________ 2013 г. | [7 empty] | "___" ____________ 2013 г.
р.п. Колывань
(наименование стройки)
СМЕТНЫЙ РАСЧЕТ №
(локальная смета)
| на | ремонт ограждения кладбища дер. Подгорная
Основание:
|  | Сметная стоимость строительных работ _______________________________________________________________________________________________ |  | ___________________________148980,16 |  | руб.
|  | Средства на оплату труда _______________________________________________________________________________________________ |  | ___________________________32859,43 |  | руб.
|  | Сметная трудоемкость _______________________________________________________________________________________________ |  | _______________________________________________________________________________________________309,35 |  | чел.час
Составлен(а) в текущих (прогнозных) ценах по состоянию на _______201_ г.
№ пп | Обоснование | Наименование работ и затрат | Ед. изм. | Кол. | Стоимость единицы, руб. |  | Обоснование, индекс | Общая стоимость, руб.
[5 empty] | Всего | Экспл. маш. |  | Всего | в т.ч. оплата труда | Экспл. маш.
[5 empty] | оплата труда | в т.ч. оплата труда |  |  |  | в т.ч. оплата труда
1 | 2 | 3 | 4 | 5 | 6 | 7 | 8 | 9 | 10 | 11
Раздел 1. Новый Раздел
1 | ТЕР10-01-070-02 | Устройство заборов (с установкой столбов) решетчатых высотой до 1,2 м | 100 м2 забора | 2.19 | 33852.58 | 932.57 | ТЕР10-01-070-02 Индексы, декабрь 2012 ОЗП=10,26; ЭМ=5,168; ЗПМ=10,26; МАТ=4,324 | 74137.15 | 31341.44 | 2042.33
|  | НР (29722,29 руб.): 118%*0,8 от ФОТ СП (16860,47 руб.): 63%*0,85 от ФОТ |  |  | 14311.16 | 65.77 |  |  |  | 144.04
2 | ТЕР10-01-071-06 | Устройство калиток (при установленных столбах) решетчатых высотой до 1,2 м | 100 м2 калиток | 0.012 | 65995.34 | 1831.2 | ТЕР10-01-071-06 Индексы, декабрь 2012 ОЗП=10,26; ЭМ=5,178; ЗПМ=10,26; МАТ=4,34 | 791.94 | 326.8 | 21.97
|  | НР (310,1 руб.): 118%*0,8 от ФОТ СП (175,91 руб.): 63%*0,85 от ФОТ |  |  | 27232.91 | 142 |  |  |  | 1.7
3 | ТЕР10-01-072-06 | Устройство ворот (при установленных столбах) решетчатых высотой до 1,2 м | 100 м2 ворот | 0.036 | 64009.57 | 1625.58 | ТЕР10-01-072-06 Индексы, декабрь 2012 ОЗП=10,26; ЭМ=5,245; ЗПМ=10,26; МАТ=4,359 | 2304.34 | 1040.65 | 58.52
|  | НР (986,9 руб.): 118%*0,8 от ФОТ СП (559,84 руб.): 63%*0,85 от ФОТ |  |  | 28907.04 | 133.38 |  |  |  | 4.8
4 | ТСЦ-101-0956 | Петля накладная | шт. | 6 | 44.3 |  | ТСЦ-101-0956 Петля накладная МАТ=3,7734 | 265.8
5 | ТСЦ-101-0953 | Ручка-скоба из алюминиевого сплава анодированная | шт. | 2 | 69.81 |  | ТСЦ-101-0953 Ручка-скоба из алюминиевого сплава анодированная МАТ=2,991 | 139.62
ИТОГИ В БАЗИСНЫХ ЦЕНАХ
Итого прямые затраты по смете в ценах 2001г. | [7 empty] | 13519.22 | 3188 | 410.59
14.68
Накладные расходы | [7 empty] | 3023.33
Сметная прибыль | [7 empty] | 1715.04
Итоги по смете:
Деревянные конструкции | [7 empty] | 18140.47
Земляные работы, выполняемые ручным способом | [7 empty] | 117.12
Итого | [7 empty] | 18257.59
В том числе:
Материалы | [7 empty] | 9920.63
Машины и механизмы | [7 empty] | 410.59
ФОТ | [7 empty] | 3202.68
Накладные расходы | [7 empty] | 3023.33
Сметная прибыль | [7 empty] | 1715.04
НДС 18% | [7 empty] | 3286.37
ВСЕГО по смете | [7 empty] | 21543.96
ИТОГИ С УЧЕТОМ ИНДЕКСОВ ПЕРЕСЧЕТА
Итого прямые затраты по смете в текущих ценах | [7 empty] | 77638.85 | 32708.89 | 2122.82
150.54
Накладные расходы | [7 empty] | 31019.3
Сметная прибыль | [7 empty] | 17596.22
Итоги по смете:
Деревянные конструкции | [7 empty] | 125848.95
Земляные работы, выполняемые ручным способом | [7 empty] | 405.42
Итого | [7 empty] | 126254.37
В том числе:
Материалы | [7 empty] | 42807.14
Машины и механизмы | [7 empty] | 2122.82
ФОТ | [7 empty] | 32859.43
Накладные расходы | [7 empty] | 31019.3
Сметная прибыль | [7 empty] | 17596.22
НДС 18% | [7 empty] | 22725.79
ВСЕГО по смете | [7 empty] | 148980.16
Составил: ___________________________
(должность, подпись, расшифровка)
Проверил: ___________________________
(должность, подпись, расшифровка)