## Локальная смета
СОГЛАСОВАНО: | [7 empty] | УТВЕРЖДАЮ:
Глава р.п. Колывань, В.Н.Тайлаков
_______________ | [7 empty] | _______________
"___" ____________ 2013 г. | [7 empty] | "___" ____________ 2013 г.
ЛОКАЛЬНЫЙ СМЕТНЫЙ РАСЧЕТ №
(локальная смета)
Газопровод низкого давления от ж/дома по ул.Соловьева 11 ,до присоединения к ГНД, р.п.Колывань, НСО.
|  | Сметная стоимость _______________________________________________________________________________________________ |  | ___________________________132203,66 |  | руб.
|  | строительных работ _______________________________________________________________________________________________ |  | _______________________________________________________________________________________________111852 |  | руб.
|  | монтажных работ _______________________________________________________________________________________________ |  | _______________________________________________________________________________________________185 |  | руб.
|  | Средства на оплату труда _______________________________________________________________________________________________ |  | ___________________________17510 |  | руб.
|  | Сметная трудоемкость _______________________________________________________________________________________________ |  | _______________________________________________________________________________________________120,31 |  | чел.час
Составлен(а) в текущих (прогнозных) ценах по состоянию на 1.12.2012______________
№ пп | Обоснование | Наименование работ и затрат | Ед. изм. | Кол. | Стоимость единицы, руб. |  | Обоснование, индекс | Общая стоимость, руб.
[5 empty] | Всего | Экспл. маш. |  | Всего | в т.ч. оплата труда | Экспл. маш.
[5 empty] | оплата труда | в т.ч. оплата труда |  |  |  | в т.ч. оплата труда
1 | 2 | 3 | 4 | 5 | 6 | 7 | 8 | 9 | 10 | 11
Раздел 1. Наружный газопровод
1 | ТЕР24-02-041-05 | Надземная прокладка стальных газопроводов на металлических опорах, условный диаметр газопровода 150 мм | 100 м газопровода | 0.124 | 64443.06 | 17854.81 | ТЕР24-02-041-05 Индексы, декабрь 2012 ОЗП=10,26; ЭМ=4,635; ЗПМ=10,26; МАТ=3,884 | 7991 | 584 | 2214
[5 empty] | 4710.26 | 3741.21 |  |  |  | 464
2 | ТСЦ-103-0170 | Трубы стальные электросварные прямошовные со снятой фаской из стали марок БСт2кп-БСт4кп и БСт2пс-БСт4пс наружный диаметр 152 мм, толщина стенки 4 мм | м | -12.52 | 398.18 |  | ТСЦ-103-0170 Трубы стальные электросварные прямошовные со снятой фаской из стали марок БСт2кп-БСт4кп и БСт2пс-БСт4пс наружный диаметр 152 мм, толщина стенки 4 мм МАТ=3,8972 | -4985
3 | ТСЦ-103-0176 | Трубы стальные электросварные прямошовные со снятой фаской из стали марок БСт2кп-БСт4кп и БСт2пс-БСт4пс наружный диаметр 159 мм, толщина стенки 4,5 мм | м | 12.52 | 467.74 |  | ТСЦ-103-0176 Трубы стальные электросварные прямошовные со снятой фаской из стали марок БСт2кп-БСт4кп и БСт2пс-БСт4пс наружный диаметр 159 мм, толщина стенки 4,5 мм МАТ=4,2044 | 5856
4 | ТЕР24-02-041-03 | Надземная прокладка стальных газопроводов на металлических опорах, условный диаметр газопровода 80 мм | 100 м газопровода | 0.1315 | 37786.19 | 10448.11 | ТЕР24-02-041-03 Индексы, декабрь 2012 ОЗП=10,26; ЭМ=4,646; ЗПМ=10,26; МАТ=4,135 | 4969 | 318 | 1374
[5 empty] | 2420.74 | 2219.44 |  |  |  | 292
5 | ТСЦ-103-0150 | Трубы стальные электросварные прямошовные со снятой фаской из стали марок БСт2кп-БСт4кп и БСт2пс-БСт4пс наружный диаметр 83 мм, толщина стенки 4,5 мм | м | -13.28 | 237.55 |  | ТСЦ-103-0150 Трубы стальные электросварные прямошовные со снятой фаской из стали марок БСт2кп-БСт4кп и БСт2пс-БСт4пс наружный диаметр 83 мм, толщина стенки 4,5 мм МАТ=4,1544 | -3155
6 | ТСЦ-103-0154 | Трубы стальные электросварные прямошовные со снятой фаской из стали марок БСт2кп-БСт4кп и БСт2пс-БСт4пс наружный диаметр 89 мм, толщина стенки 3,5 мм | м | 13.28 | 201.27 |  | ТСЦ-103-0154 Трубы стальные электросварные прямошовные со снятой фаской из стали марок БСт2кп-БСт4кп и БСт2пс-БСт4пс наружный диаметр 89 мм, толщина стенки 3,5 мм МАТ=3,9848 | 2673
7 | ТЕР24-02-041-01 | Надземная прокладка стальных газопроводов на металлических опорах, условный диаметр газопровода 50 мм | 100 м газопровода | 0.546 | 22328.64 | 10220.27 | ТЕР24-02-041-01 Индексы, декабрь 2012 ОЗП=10,26; ЭМ=4,649; ЗПМ=10,26; МАТ=3,937 | 12191 | 1217 | 5580
[5 empty] | 2228.47 | 2179.33 |  |  |  | 1190
8 | ТСЦ-103-0136 | Трубы стальные электросварные прямошовные со снятой фаской из стали марок БСт2кп-БСт4кп и БСт2пс-БСт4пс наружный диаметр 48 мм, толщина стенки 3,0 мм | м | -55.15 | 91.89 |  | ТСЦ-103-0136 Трубы стальные электросварные прямошовные со снятой фаской из стали марок БСт2кп-БСт4кп и БСт2пс-БСт4пс наружный диаметр 48 мм, толщина стенки 3,0 мм МАТ=3,9489 | -5068
9 | ТСЦ-103-0131 | Трубы стальные электросварные прямошовные со снятой фаской из стали марок БСт2кп-БСт4кп и БСт2пс-БСт4пс наружный диаметр 32 мм, толщина стенки 2,5 мм | м | 55.15 | 50.22 |  | ТСЦ-103-0131 Трубы стальные электросварные прямошовные со снятой фаской из стали марок БСт2кп-БСт4кп и БСт2пс-БСт4пс наружный диаметр 32 мм, толщина стенки 2,5 мм МАТ=3,8991 | 2770
10 | ТЕР24-02-051-01 | Монтаж задвижки стальной фланцевой для надземной установки на газопроводах из труб условным диаметром до 50 мм(кран шаровой ДУ=32мм) | 1 задвижка | 2 | 2164.76 | 272.14 | ТЕР24-02-051-01 Индексы, декабрь 2012 ОЗП=10,26; ЭМ=4,57; ЗПМ=10,26; МАТ=3,507 | 4330 | 1483 | 544
741.59
11 | ПРАЙС-ЛИСТ ООО "Сантехкомплект", на 01.01.2013г | Краны стальные газовые шаровые ГШК-32 (389,32:1,18*1,02*1,03:4,29) | шт | 2 | 346.63 |  | - Индексы, декабрь 2012 ОЗП=10,26; ЗПМ=10,26; МАТ=4,29 | 693
12 | ТЕРр65-17-1 | Установка заглушек диаметром трубопроводов до 100 мм | 100 заглушек | 0.02 | 22290.01 | 73.87 | ТЕРр65-17-1 Индексы, декабрь 2012 ОЗП=10,26; ЭМ=6,035; ЗПМ=10,26; МАТ=3,709 | 446 | 240 | 1
12019.8
13 | ТСЦ-509-0968 | Прокладки из паронита марки ПМБ, толщиной 1 мм, диаметром 150 мм | 1000 шт. | -0.002 | 44395.16 |  | ТСЦ-509-0968 Прокладки из паронита марки ПМБ, толщиной 1 мм, диаметром 150 мм МАТ=5,4497 | -89
14 | ТСЦ-507-2386 | Заглушки эллиптические на Ру 10 МПа (100 кгс/см2) из стали 20, диаметром условного прохода 80 мм, наружным диаметром 89 мм, толщиной стенки 3,5 мм | шт. | 1 | 67.55 |  | ТСЦ-507-2391 Заглушки эллиптические на Ру 10 МПа (100 кгс/см2) из стали 20, диаметром условного прохода 125 мм, наружным диаметром 133 мм, толщиной стенки 8,0 мм МАТ=2,0798 | 68
15 | ТСЦ-507-2377 | Заглушки эллиптические на Ру 10 МПа (100 кгс/см2) из стали 20, диаметром условного прохода 25 мм, наружным диаметром 32 мм, толщиной стенки 3,0 мм | шт. | 1 | 27.6 |  | ТСЦ-507-2391 Заглушки эллиптические на Ру 10 МПа (100 кгс/см2) из стали 20, диаметром условного прохода 125 мм, наружным диаметром 133 мм, толщиной стенки 8,0 мм МАТ=2,0798 | 28
16 | ТЕР22-03-001-05 | Установка фасонных частей стальных сварных диаметром 100-250 мм (Отводы) | 1 т фасонных частей | 0.0146 | 156401.12 | 76956.8 | ТЕР22-03-001-05 Индексы, декабрь 2012 ОЗП=10,26; ЭМ=4,732; ЗПМ=10,26; МАТ=3,778 | 2283 | 694 | 1124
[5 empty] | 47516.52 | 17866.15 |  |  |  | 261
17 | ТСЦ-103-1009 | Фасонные стальные сварные части, диаметр до 800 мм | т | -0.0146 | 28556.72 |  | ТСЦ-103-1009 Фасонные стальные сварные части, диаметр до 800 мм МАТ=3,8988 | -417
18 | ТСЦ-507-1994 | Отводы 90 град. с радиусом кривизны R=1,5 Ду на Ру до 16 МПа (160 кгс/см2), диаметром условного прохода 150 мм, наружным диаметром 159 мм, толщиной стенки 4,5 мм | шт. | 2 | 573.36 |  | ТСЦ-507-1982 Отводы 90 град. с радиусом кривизны R МАТ=4,3835 | 1147
19 | ТСЦ-507-1971 | Отводы 90 град. с радиусом кривизны R=1,5 Ду на Ру до 16 МПа (160 кгс/см2), наружным диаметром 32 мм, толщиной стенки 2,5 мм | шт. | 8 | 77.95 |  | - Индексы, декабрь 2012 ОЗП=10,26; ЗПМ=10,26; МАТ=4,29 | 624
20 | ТЕР22-03-001-05 | Установка фасонных частей стальных сварных диаметром 100-250 мм (Переходы) | 1 т фасонных частей | 0.0052 | 156401.12 | 76956.8 | ТЕР22-03-001-05 Индексы, декабрь 2012 ОЗП=10,26; ЭМ=4,732; ЗПМ=10,26; МАТ=3,778 | 813 | 247 | 400
[5 empty] | 47516.52 | 17866.15 |  |  |  | 93
21 | ТСЦ-103-1009 | Фасонные стальные сварные части, диаметр до 800 мм | т | -0.0052 | 28556.72 |  | ТСЦ-103-1009 Фасонные стальные сварные части, диаметр до 800 мм МАТ=3,8988 | -148
22 | ТСЦ-507-2312 | Переходы концентрические на Ру до 16 МПа (160 кгс/см2) диаметром условного прохода 150х80 мм, наружным диаметром и толщиной стенки 159х4,5-89х3,5 мм | шт. | 2 | 514.33 |  | ТСЦ-507-1995 Отводы 90 град. с радиусом кривизны R МАТ=5,2073 | 1029
23 | ТСЦ-507-2291 примен | Переходы концентрические на Ру до 16 МПа (160 кгс/см2) диаметром условного прохода 80х40 мм, наружным диаметром и толщиной стенки 89х3,5-32х2,5 мм | шт. | 1 | 229.82 |  | - Индексы, декабрь 2012 ОЗП=10,26; ЗПМ=10,26; МАТ=4,29 | 230
24 | ТСЦ-507-2619 | Соединительная арматура трубопроводов, муфта,сгон,резьба диаметром 32 мм | 10 шт. | 1 | 57.66 |  | - Индексы, декабрь 2012 ОЗП=10,26; ЗПМ=10,26; МАТ=4,29 | 58
Антикорозийное покрытие газопроводов
25 | ТЕР13-03-002-04 | Огрунтовка металлических поверхностей за один раз грунтовкой ГФ-021 | 100 м2 окрашиваемой поверхности | 0.16047 | 1337.41 | 47.28 | ТЕР13-03-002-04 Индексы, декабрь 2012 ОЗП=10,26; ЭМ=4,334; ЗПМ=10,26; МАТ=3,02 | 215 | 110 | 8
[5 empty] | 684.86 | 1.33
26 | ТЕР13-03-004-26 | Окраска металлических огрунтованных поверхностей эмалью ПФ-115 | 100 м2 окрашиваемой поверхности | 0.16047 | 1493.32 | 32.67 | ТЕР13-03-004-26 Индексы, декабрь 2012 ОЗП=10,26; ЭМ=4,469; ЗПМ=10,26; МАТ=3,785 | 240 | 68 | 5
[5 empty] | 420.87 | 1.33
Итого прямые затраты по разделу в текущих ценах | [7 empty] | 34792 | 4961 | 11250
2300
Накладные расходы | [7 empty] | 7944
Сметная прибыль | [7 empty] | 5074
Итого по разделу 1 Наружный газопровод | [7 empty] | 47810
Раздел 2. Опоры
27 | ТЕР01-02-031-02 | Бурение ям глубиной до 2 м бурильно-крановыми машинами на тракторе, группа грунтов 2 | 100 ям | 0.16 | 20740.09 | 18591.24 | ТЕР01-02-031-02 Индексы, декабрь 2012 ОЗП=10,26; ЭМ=4,634; ЗПМ=10,26 | 3318 | 344 | 2974
[5 empty] | 2148.85 | 3676.16 |  |  |  | 588
28 | ТЕР06-01-001-13 | Устройство фундаментов-столбов бетонных | 100 м3 бетона, бутобетона и железобетона в деле | 0.032 | 394454.37 | 10531.85 | ТЕР06-01-001-13 Индексы, декабрь 2012 ОЗП=10,26; ЭМ=5,211; ЗПМ=10,26; МАТ=4,327 | 12623 | 1978 | 337
[5 empty] | 61811.16 | 3213.33 |  |  |  | 103
29 | ТЕР09-03-039-01 | Монтаж опор | 1 т конструкций | 0.44 | 11366.53 | 1568.28 | ТЕР09-03-039-01 Индексы, декабрь 2012 ОЗП=10,26; ЭМ=5,253; ЗПМ=10,26; МАТ=3,338 | 5001 | 3879 | 690
[5 empty] | 8814.98 | 19.08 |  |  |  | 8
30 | ТСЦ-103-0174 | Трубы стальные электросварные прямошовные со снятой фаской из стали марок БСт2кп-БСт4кп и БСт2пс-БСт4пс наружный диаметр 159 мм, толщина стенки 3,5 мм | м | 16.6 | 365.99 |  | ТСЦ-103-0174 Трубы стальные электросварные прямошовные со снятой фаской из стали марок БСт2кп-БСт4кп и БСт2пс-БСт4пс наружный диаметр 159 мм, толщина стенки 3,5 мм МАТ=4,168 | 6075
31 | ТСЦ-103-0159 | Трубы стальные электросварные прямошовные со снятой фаской из стали марок БСт2кп-БСт4кп и БСт2пс-БСт4пс наружный диаметр 108 мм, толщина стенки 3,0 мм | м | 58.5 | 211.9 |  | ТСЦ-103-0159 Трубы стальные электросварные прямошовные со снятой фаской из стали марок БСт2кп-БСт4кп и БСт2пс-БСт4пс наружный диаметр 108 мм, толщина стенки 3,0 мм МАТ=4,0178 | 12396
32 | ТСЦ-101-2803 | Сталь угловая равнополочная, марка стали Ст3пс5, размером 40х40х4 мм | т | 0.006776 | 27349.88 |  | ТСЦ-101-2803 Сталь угловая равнополочная, марка стали Ст3пс5, размером 40х40х4 мм МАТ=5,0546 | 185
Итого прямые затраты по разделу в текущих ценах | [7 empty] | 39598 | 6201 | 4001
699
Накладные расходы | [7 empty] | 5479
Сметная прибыль | [7 empty] | 4061
Итого по разделу 2 Опоры | [7 empty] | 49138
Раздел 3. Испытания газопровода
33 | ТЕР24-02-120-02 | Очистка полости трубопровода продувкой воздухом, условный диаметр газопровода до 100 мм | 100 м трубопровода | 0.8015 | 422.08 | 278.65 | ТЕР24-02-120-02 Индексы, декабрь 2012 ОЗП=10,26; ЭМ=4,886; ЗПМ=10,26 | 338 | 115 | 223
[5 empty] | 143.43 | 77.57 |  |  |  | 62
34 | ТЕР24-02-121-02 | Монтаж инвентарного узла для очистки и испытания газопровода, условный диаметр газопровода до 100 мм | 1 узел | 1 | 1023.25 | 237.59 | ТЕР24-02-121-02 Индексы, декабрь 2012 ОЗП=10,26; ЭМ=4,617; ЗПМ=10,26; МАТ=3,167 | 1023 | 622 | 238
622.37
35 | ТЕР24-02-122-01 | Подъем давления при испытании воздухом газопроводов низкого и среднего давления (до 0,3 МПа) условным диаметром до 50 мм | 100 м газопровода | 0.546 | 47.24 | 37.9 | ТЕР24-02-122-01 Индексы, декабрь 2012 ОЗП=10,26; ЭМ=4,376; ЗПМ=10,26 | 26 | 5 | 21
[5 empty] | 9.34 | 5.13 |  |  |  | 3
36 | ТЕР24-02-122-02 | Подъем давления при испытании воздухом газопроводов низкого и среднего давления (до 0,3 МПа) условным диаметром до 100 мм | 100 м газопровода | 0.1315 | 61.14 | 47.19 | ТЕР24-02-122-02 Индексы, декабрь 2012 ОЗП=10,26; ЭМ=4,469; ЗПМ=10,26 | 8 | 2 | 6
[5 empty] | 13.95 | 7.7 |  |  |  | 1
37 | ТЕР24-02-122-03 | Подъем давления при испытании воздухом газопроводов низкого и среднего давления (до 0,3 МПа) условным диаметром до 200 мм | 100 м газопровода | 0.124 | 84.83 | 66.16 | ТЕР24-02-122-03 Индексы, декабрь 2012 ОЗП=10,26; ЭМ=4,443; ЗПМ=10,26 | 11 | 2 | 9
[5 empty] | 18.67 | 10.36 |  |  |  | 1
38 | ТЕР24-02-124-01 | Выдержка под давлением до 0,6 МПа при испытании на прочность и герметичность газопроводов условным диаметром 50-300 мм | 1 участок испытания газопровода | 1 | 7588.83 | 5957.08 | ТЕР24-02-124-01 Индексы, декабрь 2012 ОЗП=10,26; ЭМ=4,428; ЗПМ=10,26 | 7589 | 1632 | 5957
[5 empty] | 1631.75 | 903.5 |  |  |  | 904
Итого прямые затраты по разделу в текущих ценах | [7 empty] | 8995 | 2378 | 6454
971
Накладные расходы | [7 empty] | 3717
Сметная прибыль | [7 empty] | 2378
Итого по разделу 3 Испытания газопровода | [7 empty] | 15090
ИТОГИ ПО СМЕТЕ:
Итого прямые затраты по смете в текущих ценах | [7 empty] | 83385 | 13540 | 21705
3970
Накладные расходы | [7 empty] | 17140
Сметная прибыль | [7 empty] | 11512
Итоги по смете:
Итого Строительные работы | [7 empty] | 111852
Итого Монтажные работы | [7 empty] | 185
Итого | [7 empty] | 112037
В том числе:
Материалы | [7 empty] | 48140
Машины и механизмы | [7 empty] | 21705
ФОТ | [7 empty] | 17510
Накладные расходы | [7 empty] | 17140
Сметная прибыль | [7 empty] | 11512
НДС 18% | [7 empty] | 20166.66
ВСЕГО по смете | [7 empty] | 132203.66
Составил: ___________________________И.В.Аладинская