## Мои данные
СОГЛАСОВАНО: | [15 empty] | УТВЕРЖДАЮ:
|  | // | [15 empty] | //
" _____ " ________________ 201__ г. | [15 empty] | " _____ " ________________ 201__ г.
Ремонт дороги по ул.Дорожная, переулку Лехозный, ул.Шоссейная в р.п.Колывань Колыванского района Новосибирской обл.
(наименование стройки)
ЛОКАЛЬНЫЙ СМЕТНЫЙ РАСЧЕТ № 02-01-01
(локальная смета)
на | Ремонт дорожного покрытия по ул.Дорожная,пер Лесхозный; р.п.Колывань
(наименование работ и затрат, наименование объекта)
Основание:
[13 empty] | в базисном уровне цен |  |  | в текущем уровне цен
[10 empty] | Сметная стоимость |  |  | 269999.34 |  | руб. | 1719624.62 |  | руб.
[10 empty] | Средства на оплату труда |  |  | 15326 |  | руб. | 162175 |  | руб.
[10 empty] | Сметная трудоемкость |  |  | 1267.57 |  | чел.час | 1267.57 |  | чел.час
[13 empty] | 824.07 | 443.5 |  | 824.07 | 443.5
Составлен в ценах 2001 г. и пересчитан в текущий уровень по состоянию на 01.06.2013г .(ТЕР Новосибирская обл. в редакции 2009г 2 зона)
N п/п | Шифр и номер позиции норматива | Наименование работ и затрат | Единица измерения | Количество | Стоимость единицы |  |  | Общая стоимость |  |  |  | Индекс | Общая стоимость |  |  |  | Затраты труда рабочих, чел.-ч, не занятых обслуж. машин
[5 empty] | (в базисном уровне цен) |  |  | (в базисном уровне цен) |  |  |  |  | (в текущем уровне цен)
[5 empty] | Всего | экспл. машин | материалов | Всего | оплаты труда | экспл. машин | материалов |  | Всего | оплаты труда | экспл. машин | материалов
[5 empty] | оплаты труда | в т.ч. оплаты труда |  |  |  | в т.ч. оплаты труда |  |  |  |  | в т.ч. оплаты труда |  | обслуживающие маш.
[17 empty] | на един. | всего
1 | 2 | 3 | 4 | 5 | 6 | 7 | 8 | 9 | 10 | 11 | 12 | 13 | 14 | 15 | 16 | 17 | 18 | 19
Раздел 1. Земляное полотно
пк0+00-пк 9+17,00
1 | ТЕР01-01-013-08 Пр. Минстроя Новосиб.обл. от 07.12.2010 №141 | Разработка грунта с погрузкой на автомобили-самосвалы экскаваторами с ковшом вместимостью 0,65 (0,5-1) м3, группа грунтов 2 _______________ НР 81%=95%*0.85 от ФОТ; (352 руб.) СП 34%=50%*(0.85*0.8) от ФОТ; (148 руб.) | 1000 м3 грунта | 0.061 | 5510,87 ______ 105,09 | 5399,55 ______ 567,49 | 6.23 | 335 | 6 | 329 ______ 35 |  | ОЗП=10,58 ЭМ=5,185 ЗПМ=10,58 МАТ=7,181 | 1779 | 68 | 1708 ______ 366 | 3 | 11,41 ______ 33,09 | 0,7 ______ 2,02
2 | ФССЦпг03-21-01-002 Пр. Минрегион от 20.07.11 №354 | Перевозка грузов автомобилями-самосвалами грузоподъемностью 10 т, работающих вне карьера, на расстояние: до 2 км I класс груза _______________ НР 0%=0%*0.85 от ФОТ руб.) СП 0%=0%*0.8 от ФОТ | 1 т груза | =100.47 | 3.86 | 3.86 |  | 388 |  | 388 |  | ЭМ=8,554 | 3318 |  | 3318
3 | ТЕР01-01-015-02 Пр. Минстроя Новосиб.обл. от 07.12.2010 №141 | Ремонт и содержание грунтовых землевозных дорог на каждые 0,5 км длины, группа грунтов 2 _______________ НР 81%=95%*0.85 от ФОТ; (10 руб.) СП 34%=50%*(0.85*0.8) от ФОТ; (4 руб.) | 1000 м3 грунта | 0.061 | 176.53 | 157,84 ______ 18,06 | 18.69 | 11 |  | 10 ______ 1 | 1 | ОЗП=10,58 ЭМ=5,411 ЗПМ=10,58 МАТ=7,181 | 60 |  | 52 ______ 12 | 8 | ______ 1,07 | ______ 0,07
4 | ТЕР01-02-001-01 Пр. Минстроя Новосиб.обл. от 07.12.2010 №141 | Уплотнение грунта прицепными катками на пневмоколесном ходу 25 т на первый проход по одному следу при толщине слоя 25 см _______________ НР 81%=95%*0.85 от ФОТ; (155 руб.) СП 34%=50%*(0.85*0.8) от ФОТ; (65 руб.) | 1000 м3 уплотненного грунта | 0.0581 | 2470.83 | 2470,83 ______ 310,32 |  | 144 |  | 144 ______ 18 |  | ОЗП=10,58 ЭМ=5,29 ЗПМ=10,58 | 759 |  | 759 ______ 191 |  | ______ 17,24 | ______ 1
5 | ТЕР01-02-001-07 Пр. Минстроя Новосиб.обл. от 07.12.2010 №141 | На каждый последующий проход по одному следу добавлять к расценке 01-02-001-01 _______________ (6 проходов ПЗ=5 (ОЗП=5; ЭМ=5 к расх.; ЗПМ=5; МАТ=5 к расх.; ТЗ=5; ТЗМ=5)) _______________ НР 81%=95%*0.85 от ФОТ; (68 руб.) СП 34%=50%*(0.85*0.8) от ФОТ; (29 руб.) | 1000 м3 уплотненного грунта | 0.0581 | 1220.45 | 1220,45 ______ 135,9 |  | 71 |  | 71 ______ 8 |  | ОЗП=10,58 ЭМ=5,301 ЗПМ=10,58 | 376 |  | 376 ______ 84 |  | ______ 7,55 | ______ 0,44
6 | ТЕР01-02-027-12 Пр. Минстроя Новосиб.обл. от 07.12.2010 №141 | Планировка откосов и полотна насыпей механизированным способом, группа грунтов 2 _______________ НР 68%=80%*0.85 от ФОТ; (1421 руб.) СП 31%=45%*(0.85*0.8) от ФОТ; (648 руб.) | 1000 м2 спланированной площади | 0.581 | 730,52 ______ 290,97 | 439,55 ______ 48,9 |  | 424 | 169 | 255 ______ 28 |  | ОЗП=10,58 ЭМ=5,315 ЗПМ=10,58 | 3146 | 1789 | 1357 ______ 301 |  | 32,08 ______ 2,87 | 18,64 ______ 1,67
Итого прямые затраты по разделу | [7 empty] | 1373 | 175 | 1197 ____ 90 | 1 |  | 9438 | 1857 | 7570 ______ 954 | 11 |  | 19,34 ______ 5,20
В том числе (справочно):
фонд оплаты труда (ФОТ) | [7 empty] | 265 |  |  |  |  | 2811
материалы | [7 empty] | 1 |  |  |  |  | 11
эксплуатация машин и механизмов | [7 empty] | 1197 |  |  |  |  | 7570
Накладные расходы | [7 empty] | 223 |  |  |  |  | 2005
Сметная прибыль | [7 empty] | 104 |  |  |  |  | 893
Итого по разделу 1 Земляное полотно
Земляные работы, выполняемые механизированным способом | [7 empty] | 655 |  |  |  |  | 3803 |  |  |  |  | 0,70 ______ 3,53
Перевозка грузов автотранспортом | [7 empty] | 388 |  |  |  |  | 3318
Земляные работы, выполняемые по другим видам работ (подготовительным, сопутствующим, укрепительным) | [7 empty] | 657 |  |  |  |  | 5215 |  |  |  |  | 18,64 ______ 1,67
Итого | [7 empty] | 1700 |  |  |  |  | 12336 |  |  |  |  | 19,34 ______ 5,20
Итого по разделу 1 Земляное полотно | [7 empty] | 1700 |  |  |  |  | 12336 |  |  |  |  | 19,34 ______ 5,20
Раздел 2. Дорожные одежды
7 | ТЕРр68-09-2 Пр. Минстроя Новосиб.обл. от 07.12.2010 №141 | Исправление профиля оснований щебеночных без добавления нового материала _______________ НР 88%=104%*0.85 от ФОТ; (89458 руб.) СП 48%=60%*0.8 от ФОТ; (48795 руб.) | 1000 м2 площади основания | 5.505 | 7878,97 ______ 833,62 | 7006,85 ______ 911,79 | 38.5 | 43374 | 4589 | 38573 ______ 5019 | 212 | ОЗП=10,58 ЭМ=5,319 ЗПМ=10,58 МАТ=6,851 | 255172 | 48552 | 205168 ______ 53105 | 1452 | 87,29 ______ 54,08 | 480,53 ______ 297,71
8 | ТЕР27-04-003-04 Пр. Минстроя Новосиб.обл. от 07.12.2010 №141 | Устройство оснований и покрытий из песчано-гравийных или щебеночно-песчаных смесей серповидного профиля покрытия при толщине дороги по оси 12 см _______________ НР 121%=142%*0.85 от ФОТ; (61168 руб.) СП 65%=95%*(0.85*0.8) от ФОТ; (32859 руб.) | 1000 м2 основания или покрытия | 5.505 | 3470,06 ______ 479,12 | 2974,77 ______ 388,84 | 16.17 | 19103 | 2638 | 16376 ______ 2141 | 89 | ОЗП=10,58 ЭМ=5,322 ЗПМ=10,58 МАТ=6,851 | 115669 | 27905 | 87154 ______ 22647 | 610 | 48,84 ______ 24,99 | 268,86 ______ 137,57
9 | ТСЦ-408-0015 Пр. Минстроя Новосиб.обл. от 07.12.2010 №141 | Щебень из природного камня для строительных работ марка 800, фракция 20-40 мм | м3 | 249.707 | 155.73 |  | 155.73 | 38887 |  |  | 38887 | МАТ=7,1821 | 279290 |  |  | 279290
10 | ТСЦ-408-0014 Пр. Минстроя Новосиб.обл. от 07.12.2010 №141 | Щебень из природного камня для строительных работ марка 800, фракция 10-20 мм | м3 | 166.471 | 181.56 |  | 181.56 | 30224 |  |  | 30224 | МАТ=6,5013 | 196499 |  |  | 196499
11 | ТСЦ-408-0231 Пр. Минстроя Новосиб.обл. от 07.12.2010 №141 | Материалы из отсевов дробления осадочных горных пород для строительных работ 1 класса марка 800, размер зерен до 5 мм средние | м3 | 416.178 | 130.02 |  | 130.02 | 54111 |  |  | 54111 | МАТ=5,1933 | 281016 |  |  | 281016
Дополнительные затраты на приготовление щебеночной смеси С-1 на дороге. Норма времени работы фронтального погрузчика
12 | ТСЭМ-031812 Пр. Минстроя Новосиб.обл. от 07.12.2010 №141 | Погрузчики одноковшовые универсальные фронтальные пневмоколесные 3 т _______________ НР 121%=142%*0.85 от ФОТ; (1246 руб.) СП 65%=95%*(0.85*0.8) от ФОТ; (670 руб.) | маш.-ч | 6.717 | 234.9 | 234,9 ______ 14,5 |  | 1578 |  | 1578 ______ 97 |  | ЭМ=4,81 ЗПМ=10,58 | 7589 |  | 7589 ______ 1030
Итого прямые затраты по разделу | [7 empty] | 187277 | 7227 | 56527 ____ 7257 | 123523 |  | 1135235 | 76457 | 299911 ______ 76782 | 758867 |  | 749,39 ______ 435,28
В том числе (справочно):
фонд оплаты труда (ФОТ) | [7 empty] | 14484 |  |  |  |  | 153239
материалы | [7 empty] | 123523 |  |  |  |  | 758867
эксплуатация машин и механизмов | [7 empty] | 56527 |  |  |  |  | 299911
Накладные расходы | [7 empty] | 16916 |  |  |  |  | 151872
Сметная прибыль | [7 empty] | 9702 |  |  |  |  | 82323
Итого по разделу 2 Дорожные одежды
Благоустройство (ремонтно-строительные) | [7 empty] | 59131 |  |  |  |  | 393425 |  |  |  |  | 480,53 ______ 297,71
Автомобильные дороги | [7 empty] | 154764 |  |  |  |  | 976005 |  |  |  |  | 268,86 ______ 137,57
Итого | [7 empty] | 213895 |  |  |  |  | 1369430 |  |  |  |  | 749,39 ______ 435,28
Итого по разделу 2 Дорожные одежды | [7 empty] | 213895 |  |  |  |  | 1369430 |  |  |  |  | 749,39 ______ 435,28
Раздел 3. Искусственные сооружения
13 | ТЕР01-01-003-14 Пр. Минстроя Новосиб.обл. от 07.12.2010 №141 | Разработка грунта в отвал экскаваторами «драглайн» или «обратная лопата» с ковшом вместимостью 0,5 (0,5-0,63) м3, группа грунтов 2 _______________ НР 81%=95%*0.85 от ФОТ; (53 руб.) СП 34%=50%*(0.85*0.8) от ФОТ; (22 руб.) | 1000 м3 грунта | 0.01 | 4040,52 ______ 124,98 | 3915,54 ______ 497,96 |  | 40 | 1 | 39 ______ 5 |  | ОЗП=10,58 ЭМ=5,357 ЗПМ=10,58 | 223 | 13 | 210 ______ 53 |  | 13,57 ______ 29,5 | 0,14 ______ 0,3
14 | ТЕР01-02-057-02 Пр. Минстроя Новосиб.обл. от 07.12.2010 №141 | Разработка грунта вручную в траншеях глубиной до 2 м без креплений с откосами, группа грунтов 2 _______________ НР 68%=80%*0.85 от ФОТ; (449 руб.) СП 31%=45%*(0.85*0.8) от ФОТ; (205 руб.) | 100 м3 грунта | 0.044 | 1418,34 ______ 1418,34 |  |  | 62 | 62 |  |  | ОЗП=10,58 ЗПМ=10,58 | 660 | 660 |  |  | 154 | 6.78
15 | ТЕР01-02-005-01 Пр. Минстроя Новосиб.обл. от 07.12.2010 №141 | Уплотнение грунта пневматическими трамбовками, группа грунтов 1-2 _______________ НР 81%=95%*0.85 от ФОТ; (28 руб.) СП 34%=50%*(0.85*0.8) от ФОТ; (12 руб.) | 100 м3 уплотненного грунта | 0.02 | 423,14 ______ 126,18 | 296,96 ______ 38,24 |  | 9 | 3 | 6 ______ 1 |  | ОЗП=10,58 ЭМ=5,399 ЗПМ=10,58 | 59 | 27 | 32 ______ 8 |  | 12,53 ______ 3,04 | 0,25 ______ 0,06
16 | ТЕР30-01-001-01 Пр. Минстроя Новосиб.обл. от 07.12.2010 №141 | Устройство подушек подтрубу щебеночных, включая укрепление откосов _______________ НР 94%=110%*0.85 от ФОТ; (1874 руб.) СП 54%=80%*(0.85*0.8) от ФОТ; (1077 руб.) | 100 м3 подушки | 0.081 | 24648,43 ______ 2225,3 | 776,66 ______ 101,39 | 21646.47 | 1996 | 180 | 63 ______ 8 | 1753 | ОЗП=10,58 ЭМ=5,407 ЗПМ=10,58 МАТ=7,182 | 14840 | 1907 | 340 ______ 87 | 12593 | 230,84 ______ 8,06 | 18,7 ______ 0,65
17 | ТЕР30-08-023-03 Пр. Минстроя Новосиб.обл. от 07.12.2010 №141 | Устройство гидроизоляции опор мостов и труб обмазочной битумной мастикой двухслойной _______________ НР 94%=110%*0.85 от ФОТ; (1217 руб.) СП 54%=80%*(0.85*0.8) от ФОТ; (699 руб.) | 100 м2 изолируемой поверхности | 0.15 | 5117,96 ______ 773,98 | 491,6 ______ 42,44 | 3852.38 | 768 | 116 | 74 ______ 6 | 578 | ОЗП=10,58 ЭМ=5,242 ЗПМ=10,58 МАТ=6,066 | 5120 | 1228 | 387 ______ 67 | 3505 | 71,4 ______ 3,24 | 10,71 ______ 0,49
18 | ТЕР01-01-151-06 Пр. Минстроя Новосиб.обл. от 07.12.2010 №141 | Укладка трубопроводов из стальных толстостенных труб при электросварном соединении, диаметр труб 500 мм _______________ 102 591,11 = 106 453,82 - 6,96 x 191,41 - 4,95 x 177,12 - 0,0053 x 5 392,46 - 0,34 x 20,98 - 0,034 x 13 043,48 - 0,0021 x 10 093,05 - 0,08 x 7 324,49 - 0,05 x 7 873,30 - 0,6 x 289,56 _______________ НР 72%=85%*0.85 от ФОТ; (1340 руб.) СП 34%=50%*(0.85*0.8) от ФОТ; (633 руб.) | 100 м трубопровода | 0.09 | 102591,11 ______ 1951,57 | 285,97 ______ 2,7 | 100353.57 | 9234 | 176 | 26 | 9032 | ОЗП=10,58 ЭМ=5,105 ЗПМ=10,58 МАТ=4,831 | 45622 | 1858 | 131 ______ 3 | 43633 | 193,8 ______ 12,07 | 17,44 ______ 1,09
19 | ТЕР01-01-033-05 Пр. Минстроя Новосиб.обл. от 07.12.2010 №141 | Засыпка траншей и котлованов с перемещением грунта до 5 м бульдозерами мощностью 79 кВт (108 л.с.), группа грунтов 2 _______________ НР 81%=95%*0.85 от ФОТ; (8 руб.) СП 34%=50%*(0.85*0.8) от ФОТ; (3 руб.) | 1000 м3 грунта | 0.012 | 591.72 | 591,72 ______ 75,24 |  | 7 |  | 7 ______ 1 |  | ОЗП=10,58 ЭМ=5,289 ЗПМ=10,58 | 38 |  | 38 ______ 10 |  | ______ 4,18 | ______ 0,05
20 | ТЕР01-02-001-01 Пр. Минстроя Новосиб.обл. от 07.12.2010 №141 | Уплотнение грунта прицепными катками на пневмоколесном ходу 25 т на первый проход по одному следу при толщине слоя 25 см _______________ НР 81%=95%*0.85 от ФОТ; (21 руб.) СП 34%=50%*(0.85*0.8) от ФОТ; (9 руб.) | 1000 м3 уплотненного грунта | 0.008 | 2470.83 | 2470,83 ______ 310,32 |  | 20 |  | 20 ______ 2 |  | ОЗП=10,58 ЭМ=5,29 ЗПМ=10,58 | 105 |  | 105 ______ 26 |  | ______ 17,24 | ______ 0,14
21 | ТЕР01-02-001-07 Пр. Минстроя Новосиб.обл. от 07.12.2010 №141 | На каждый последующий проход по одному следу добавлять к расценке 01-02-001-01 _______________ (6 проходов ПЗ=5 (ОЗП=5; ЭМ=5 к расх.; ЗПМ=5; МАТ=5 к расх.; ТЗ=5; ТЗМ=5)) _______________ НР 81%=95%*0.85 от ФОТ; (10 руб.) СП 34%=50%*(0.85*0.8) от ФОТ; (4 руб.) | 1000 м3 уплотненного грунта | 0.008 | 1220.45 | 1220,45 ______ 135,9 |  | 10 |  | 10 ______ 1 |  | ОЗП=10,58 ЭМ=5,301 ЗПМ=10,58 | 52 |  | 52 ______ 12 |  | ______ 7,55 | ______ 0,06
22 | ТЕР01-02-005-01 Пр. Минстроя Новосиб.обл. от 07.12.2010 №141 | Уплотнение грунта пневматическими трамбовками, группа грунтов 1-2 _______________ НР 81%=95%*0.85 от ФОТ; (49 руб.) СП 34%=50%*(0.85*0.8) от ФОТ; (21 руб.) | 100 м3 уплотненного грунта | 0.035 | 423,14 ______ 126,18 | 296,96 ______ 38,24 |  | 14 | 4 | 10 ______ 1 |  | ОЗП=10,58 ЭМ=5,399 ЗПМ=10,58 | 103 | 47 | 56 ______ 14 |  | 12,53 ______ 3,04 | 0,44 ______ 0,11
23 | ТЕР06-01-005-01 Пр. Минстроя Новосиб.обл. от 07.12.2010 №141 | Устройство бетонных фундаментов общего назначения объемом до 5 м3 _______________ НР 89%=105%*0.85 от ФОТ; (93 руб.) СП 44%=65%*(0.85*0.8) от ФОТ; (46 руб.) | 100 м3 бетона и железобетона в деле | 0.002 | 82153,26 ______ 4403,97 | 4100,17 ______ 582,67 | 73649.12 | 164 | 9 | 8 ______ 1 | 147 | ОЗП=10,58 ЭМ=5,384 ЗПМ=10,58 МАТ=4,815 | 846 | 93 | 44 ______ 12 | 709 | 441,28 ______ 34,58 | 0,88 ______ 0,07
Итого прямые затраты по разделу | [7 empty] | 12324 | 551 | 263 ____ 26 | 11510 |  | 67668 | 5833 | 1395 ______ 292 | 60440 |  | 55,34 ______ 3,02
В том числе (справочно):
фонд оплаты труда (ФОТ) | [7 empty] | 577 |  |  |  |  | 6125
материалы | [7 empty] | 11510 |  |  |  |  | 60440
эксплуатация машин и механизмов | [7 empty] | 263 |  |  |  |  | 1395
Накладные расходы | [7 empty] | 570 |  |  |  |  | 5144
Сметная прибыль | [7 empty] | 324 |  |  |  |  | 2731
Итого по разделу 3 Искусственные сооружения
Земляные работы, выполняемые механизированным способом | [7 empty] | 126 |  |  |  |  | 821 |  |  |  |  | 0,83 ______ 0,72
Земляные работы, выполняемые ручным способом | [7 empty] | 136 |  |  |  |  | 1314 |  |  |  |  | 6.78
Мосты и трубы | [7 empty] | 3316 |  |  |  |  | 24828 |  |  |  |  | 29,41 ______ 1,14
Земляные работы, выполняемые с применением средств гидромеханизации | [7 empty] | 9459 |  |  |  |  | 47595 |  |  |  |  | 17,44 ______ 1,09
Бетонные и железобетонные монолитные конструкции в промышленном строительстве | [7 empty] | 181 |  |  |  |  | 985 |  |  |  |  | 0,88 ______ 0,07
Итого | [7 empty] | 13218 |  |  |  |  | 75543 |  |  |  |  | 55,34 ______ 3,02
Итого по разделу 3 Искусственные сооружения | [7 empty] | 13218 |  |  |  |  | 75543 |  |  |  |  | 55,34 ______ 3,02
Итого прямые затраты по смете | [7 empty] | 200974 | 7953 | 57987 ____ 7373 | 135034 |  | 1212341 | 84147 | 308876 ______ 78028 | 819318 |  | 824,07 ______ 443,50
В том числе (справочно):
фонд оплаты труда (ФОТ) | [7 empty] | 15326 |  |  |  |  | 162175
материалы | [7 empty] | 135034 |  |  |  |  | 819318
эксплуатация машин и механизмов | [7 empty] | 57987 |  |  |  |  | 308876
Накладные расходы | [7 empty] | 17709 |  |  |  |  | 159021
Сметная прибыль | [7 empty] | 10130 |  |  |  |  | 85947
Итоги по смете:
Итого по разделу 1 Земляное полотно | [7 empty] | 1700 |  |  |  |  | 12336 |  |  |  |  | 19,34 ______ 5,20
Итого по разделу 2 Дорожные одежды | [7 empty] | 213895 |  |  |  |  | 1369430 |  |  |  |  | 749,39 ______ 435,28
Итого по разделу 3 Искусственные сооружения | [7 empty] | 13218 |  |  |  |  | 75543 |  |  |  |  | 55,34 ______ 3,02
Итого | [7 empty] | 228813 |  |  |  |  | 1457309 |  |  |  |  | 824,07 ______ 443,50
НДС 18% | [7 empty] | 41186.34 |  |  |  |  | 262315.62
ВСЕГО по смете | [7 empty] | 269999.34 |  |  |  |  | 1719624.62 |  |  |  |  | 824,07 ______ 443,50
| Составил: | _______________________________ /Месяцина С.И./
[должность, подпись (инициалы, фамилия)]
| Проверил: | _______________________________ /Каныгин А.В./
[должность, подпись (инициалы, фамилия)]
Note on A3: <подпись 210 атрибут 950 текст>
Note on Q3: <подпись 200 атрибут 950 текст>
Note on A4: <подпись 210 значение>
Note on Q4: <подпись 200 значение>
Note on C5: /<подпись 210 атрибут 950 значение>/
Note on S5: /<подпись 200 атрибут 950 значение>/
Note on B7: <Наименование стройки>
Note on B10: <Индекс/ЛН локальной сметы>
Note on B13: <Наименование локальной сметы>; <Наименование объекта>
Note on C16: <Основание>
Note on N18: <Итого по расчету>
Note on Q18: <Итого по расчету>
Note on N19: <Итого ФОТ>
Note on Q19: <Итого ФОТ>
Note on R19: <Итого ФОТ>
Note on N21: <Итого ТЗ>
Note on O21: <Итого ТЗМ>
Note on Q21: <Итого ТЗ>
Note on R21: <Итого ТЗМ>
Note on A22: <подпись 102 значение>
Note on A29: <Номер позиции по смете>
Note on B29: <Обоснование (код) позиции> <Примечание> <Комментарии из базы данных к расценке>
Note on C29: <Наименование (текстовая часть) расценки> _______________ <Обоснование коэффициентов> _______________ <Формула расчета стоимости единицы> _______________ <Строка задания НР для БИМ>; (<Сумма НР по позиции для БИМ> руб.) <Строка задания СП для БИМ>; (<Сумма СП по позиции для БИМ> руб.)
Note on D29: <Ед. измерения по расценке>
Note on E29: <Количество всего (физ. объем) по позиции>
Note on F29: <ПЗ по позиции на единицу в базисных ценах с учетом всех к-тов> ______ <ОЗП по позиции на единицу в базисных ценах с учетом всех к-тов>
Note on G29: <ЭММ по позиции на единицу в базисных ценах с учетом всех к-тов > ______ <ЗПМ по позиции на единицу в базисных ценах с учетом всех к-тов >
Note on H29: <МАТ по позиции на единицу в базисных ценах с учетом всех к-тов >
Note on I29: <ИТОГО ПЗ на физобъем по позиции в базисных ценах>
Note on J29: <ИТОГО ОЗП на физобъем по позиции в базисных ценах>
Note on K29: <ИТОГО ЭММ на физобъем по позиции в базисных ценах> ______ <ИТОГО ЗПМ на физобъем по позиции в базисных ценах>
Note on L29: <ИТОГО МАТ на физобъем по позиции в базисных ценах>
Note on M29: ОЗП=<Индекс к позиции на ОЗП> ЭМ=<Индекс к позиции на ЭМ> ЗПМ=<Индекс к позиции на ЗПМ> МАТ=<Индекс к позиции на МАТ>
Note on N29: <ИТОГО ПЗ по позиции для БИМ>
Note on O29: <ИТОГО ОЗП по позиции для БИМ>
Note on P29: <ИТОГО ЭММ по позиции для БИМ> ______ <ИТОГО ЗПМ по позиции для БИМ>
Note on Q29: <ИТОГО МАТ по позиции для БИМ>
Note on R29: <ТЗ по позиции на единицу> ______ <ТЗМ по позиции на единицу>
Note on S29: <ТЗ по позиции всего> ______ <ТЗМ по позиции всего>
Note on A115: <Текстовая часть (итоги)>
Note on I115: <Прямые затраты в базисных ценах (итоги)>
Note on J115: <З/п основных рабочих в базисных ценах (итоги)>
Note on K115: <Эксплуатация машин в базисных ценах (итоги)> ____ <З/п машинистов в базисных ценах (итоги)>
Note on L115: <Материалы в базисных ценах (итоги)>
Note on N115: <Прямые затраты (итоги)>
Note on O115: <З/п основных рабочих (итоги)>
Note on P115: <Эксплуатация машин (итоги)> ______ <З/п машинистов (итоги)>
Note on Q115: <Материалы (итоги)>
Note on S115: <Трудозатраты основных рабочих (итоги)> ______ <Трудозатраты машинистов (итоги)>
Note on C119: <подпись 300 атрибут 970 значение> _______________________________ /<подпись 300 значение>/
Note on C124: <подпись 310 атрибут 970 значение> _______________________________ /<подпись 310 значение>/