## Локальная смета
СОГЛАСОВАНО: | [7 empty] | УТВЕРЖДАЮ:
_______________ | [7 empty] | _______________
"___" ____________ 2013 г. | [7 empty] | "___" ____________ 2013 г.
ЛОКАЛЬНЫЙ СМЕТНЫЙ РАСЧЕТ №
(локальная смета)
Газопровод высокого давления по ул. Ольги Жилиной в р.п.Колывань, НСО.(без ГРПШ и УУГ)
Основание: Основание: СКЭ.194.ГСН
|  | Сметная стоимость _______________________________________________________________________________________________ |  | ___________________________3797996 |  | руб.
|  | строительных работ _______________________________________________________________________________________________ |  | _______________________________________________________________________________________________2980187 |  | руб.
|  | монтажных работ _______________________________________________________________________________________________ |  | _______________________________________________________________________________________________9136 |  | руб.
|  | Средства на оплату труда _______________________________________________________________________________________________ |  | ___________________________273051 |  | руб.
|  | Сметная трудоемкость _______________________________________________________________________________________________ |  | _______________________________________________________________________________________________2175,68 |  | чел.час
Составлен(а) в текущих (прогнозных) ценах по состоянию на 1.06.2012______________
№ пп | Обоснование | Наименование работ и затрат | Ед. изм. | Кол. | Стоимость единицы, руб. |  | Обоснование, индекс | Общая стоимость, руб.
[5 empty] | Всего | Экспл. маш. |  | Всего | в т.ч. оплата труда | Экспл. маш.
[5 empty] | оплата труда | в т.ч. оплата труда |  |  |  | в т.ч. оплата труда
1 | 2 | 3 | 4 | 5 | 6 | 7 | 8 | 9 | 10 | 11
Раздел 1. Земляные работы
1 | ТЕР01-01-004-05 | Разработка грунта в отвал экскаваторами «драглайн» или «обратная лопата» с ковшом вместимостью 0,25 м3, группа грунтов 2 | 1000 м3 грунта | 3.1339 | 39418.28 | 38264.67 | ТЕР01-01-004-05 Индексы выпуск №3, июнь 2012 ОЗП=9,74; ЭМ=4,566; ЗПМ=9,74 | 123532 | 3615 | 119917
[5 empty] | 1153.61 | 8298.67 |  |  |  | 26007
2 | ТЕР01-02-055-02 | Разработка грунта вручную с креплениями в траншеях шириной до 2 м, глубиной до 2 м, группа грунтов 2 | 100 м3 грунта | 2.7256 | 21869.42 |  | ТЕР01-02-055-02 Индексы выпуск №3, июнь 2012 ОЗП=9,74; ЗПМ=9,74 | 59608 | 59608
21869.42
3 | ТЕР01-01-016-01 | Работа на отвале, группа грунтов 1 | 1000 м3 грунта | 2.1328 | 2503.6 | 2213.84 | ТЕР01-01-016-01 Индексы выпуск №3, июнь 2012 ОЗП=9,74; ЭМ=4,699; ЗПМ=9,74; МАТ=6,92 | 5340 | 572 | 4722
[5 empty] | 268.24 | 571.54 |  |  |  | 1219
4 | ТЕР01-01-014-05 | Разработка грунта с погрузкой на автомобили-самосвалы экскаваторами с ковшом вместимостью 0,25 м3, группа грунтов 2 | 1000 м3 грунта | 0.68141 | 75190.96 | 71635.91 | ТЕР01-01-014-05 Индексы выпуск №3, июнь 2012 ОЗП=9,74; ЭМ=4,597; ЗПМ=9,74; МАТ=6,909 | 51236 | 2393 | 48814
[5 empty] | 3512 | 16397.9 |  |  |  | 11174
5 | ФССЦпг03-21-01-005 | Перевозка грузов автомобилями-самосвалами грузоподъемностью 10 т, работающих вне карьера, на расстояние: до 5 км I класс груза | 1 т груза | 1158 | 57.6 | 57.6 | ФССЦпг03-21-01-005 Индексы выпуск №3, июнь 2012 ЭМ=7,827 | 66701 |  | 66701
6 | ТЕР23-01-001-01 | Устройство основания под трубопроводы песчаного | 10 м3 основания | 27.2565 | 9397.79 | 172.18 | ТЕР23-01-001-01 Индексы выпуск №3, июнь 2012 ОЗП=9,74; ЭМ=4,566; ЗПМ=9,74; МАТ=5,568 | 256151 | 26104 | 4693
[5 empty] | 957.73 | 42.86 |  |  |  | 1168
7 | ТЕР01-02-061-01 | Засыпка вручную траншей, пазух котлованов и ям, группа грунтов 1 (20 см над верхом труб) | 100 м3 грунта | 5.18 | 7637.23 |  | ТЕР01-02-061-01 Индексы выпуск №3, июнь 2012 ОЗП=9,74; ЗПМ=9,74 | 39561 | 39561
7637.23
8 | ТСЦ-408-0122 | Песок природный для строительных работ средний | м3 | 518 | 751.65 |  | ТСЦ-408-0122 Песок природный для строительных работ средний МАТ=5,5682 | 389355
10 | ТЕР01-01-033-01 | Засыпка траншей и котлованов с перемещением грунта до 5 м бульдозерами мощностью 59 кВт (80 л.с.), группа грунтов 1 | 1000 м3 грунта | 2.6 | 4343.25 | 4343.25 | ТЕР01-01-033-01 Индексы выпуск №3, июнь 2012 ОЗП=9,74; ЭМ=4,754; ЗПМ=9,74 | 11292 |  | 11292
[6 empty] | 1249.54 |  |  |  | 3249
11 | ТЕР01-02-005-01 | Уплотнение грунта пневматическими трамбовками, группа грунтов 1-2 | 100 м3 уплотненного грунта | 26 | 2657.07 | 1428.08 | ТЕР01-02-005-01 Индексы выпуск №3, июнь 2012 ОЗП=9,74; ЭМ=4,809; ЗПМ=9,74 | 69084 | 31954 | 37130
[5 empty] | 1228.99 | 372.46 |  |  |  | 9684
Итого прямые затраты по разделу в текущих ценах | [7 empty] | 1071860 | 163807 | 293269
52501
Накладные расходы | [7 empty] | 170499
Сметная прибыль | [7 empty] | 91011
Итого по разделу 1 Земляные работы | [7 empty] | 1333370
Раздел 2. Газопровод
12 | ТЕР24-02-051-03 | Монтаж задвижки стальной фланцевой для надземной установки на газопроводах из труб условным диаметром 100 мм | 1 задвижка | 1 | 5189.16 | 588.65 | ТЕР24-02-051-03 Индексы выпуск №3, июнь 2012 ОЗП=9,74; ЭМ=4,51; ЗПМ=9,74; МАТ=3,922 | 5189 | 1277 | 589
[5 empty] | 1277.01 | 37.79 |  |  |  | 38
13 | ПРАЙС-ЛИСТ ООО Сантехкомплект, на 17.09.2012 | Кран шаровой фланцевый Ду-100мм,Ру-1,6 МПа, ГШК-100Ф-25 /4060:1,18*1,02*1,03:4,29/ | шт | 1 | 3614.8 |  | Таблица.3 Индекс на СМР к ТЕР-2001.без НДС ОЗП=9,74; ЭМ=4,9; ЗПМ=9,74; МАТ=4,29 | 3615
14 | ТЕР22-03-014-03 | Установка поворотной заглушки диаметром: 100 мм | 1 фланец | 1 | 625.21 | 281.37 | ТЕР22-03-014-03 Индексы выпуск №3, июнь 2012 ОЗП=9,74; ЭМ=4,653; ЗПМ=9,74; МАТ=5,722 | 625 | 89 | 281
[5 empty] | 89.22 | 64.09 |  |  |  | 64
15 | ТСЦ-507-0986 | Фланцы стальные плоские приварные из стали ВСт3сп2, ВСт3сп3, давлением 1,0 МПа (10 кгс/см2), диаметром 100 мм | шт. | -1 | 244.19 |  | ТСЦ-507-0986 Фланцы стальные плоские приварные из стали ВСт3сп2, ВСт3сп3, давлением 1,0 МПа (10 кгс/см2), диаметром 100 мм МАТ=5,9544 | -244
16 | ПРАЙС-ЛИСТ ООО "Компания ТРАСК", на 25.06.2012 | Поворотная заглушка Ду-100мм , ВГ-90-79 /1598,90:1,18*1,02*1,03:4,29/ | шт | 1 | 1423.55 |  | Таблица.3 Индекс на СМР к ТЕР-2001.без НДС ОЗП=9,74; ЭМ=4,9; ЗПМ=9,74; МАТ=4,29 | 1424
17 | ТЕР22-03-001-05 | Установка фасонных частей стальных сварных диаметром 100-250 мм | 1 т фасонных частей | 0.005 | 153049.62 | 76013.54 | ТЕР22-03-001-05 Индексы выпуск №3, июнь 2012 ОЗП=9,74; ЭМ=4,674; ЗПМ=9,74; МАТ=3,778 | 765 | 226 | 380
[5 empty] | 45108.28 | 16960.65 |  |  |  | 85
18 | ТСЦ-103-1009 | Фасонные стальные сварные части, диаметр до 800 мм | т | -0.005 | 28556.72 |  | ТСЦ-103-1009 Фасонные стальные сварные части, диаметр до 800 мм МАТ=3,8988 | -143
19 | ТСЦ-507-1982 | Отводы 90 град. с радиусом кривизны R=1,5 Ду на Ру до 16 МПа (160 кгс/см2), диаметром условного прохода 100 мм, наружным диаметром 108 мм, толщиной стенки 4 мм | шт. | 2 | 260.47 |  | ТСЦ-507-1982 Отводы 90 град. с радиусом кривизны R МАТ=4,3835 | 521
20 | ТЕР24-02-041-04 | Надземная прокладка стальных газопроводов на металлических опорах, условный диаметр газопровода 100 мм | 100 м газопровода | 0.1 | 45982.35 | 13566.09 | ТЕР24-02-041-04 Индексы выпуск №3, июнь 2012 ОЗП=9,74; ЭМ=4,595; ЗПМ=9,74; МАТ=3,977 | 4598 | 306 | 1357
[5 empty] | 3058.55 | 2762.65 |  |  |  | 276
21 | ТЕР22-05-003-01 | Протаскивание в футляр стальных труб диаметром 100 мм | 100 м трубы, уложенной в футляр | 0.04 | 13839.33 | 230.54 | ТЕР22-05-003-01 Индексы выпуск №3, июнь 2012 ОЗП=9,74; ЭМ=4,732; ЗПМ=9,74; МАТ=4,886 | 554 | 374 | 9
9338.52
22 | ТСЦ-103-0176 | Трубы стальные электросварные прямошовные со снятой фаской из стали марок БСт2кп-БСт4кп и БСт2пс-БСт4пс наружный диаметр 159 мм, толщина стенки 4,5 мм | м | 4 | 467.74 |  | ТСЦ-103-0176 Трубы стальные электросварные прямошовные со снятой фаской из стали марок БСт2кп-БСт4кп и БСт2пс-БСт4пс наружный диаметр 159 мм, толщина стенки 4,5 мм МАТ=4,2044 | 1871
23 | ТЕР22-05-004-01 | Заделка битумом и прядью концов футляра диаметром 800 мм | 1 футляр | 4 | 490.03 | 119.89 | ТЕР22-05-004-01 Индексы выпуск №3, июнь 2012 ОЗП=9,74; ЭМ=4,401; ЗПМ=9,74; МАТ=2,914 | 1960 | 618 | 480
154.52
Антикорозийное покрытие газопроводов
24 | ТЕР13-03-002-04 | Огрунтовка металлических поверхностей за один раз грунтовкой ГФ-021 | 100 м2 окрашиваемой поверхности | 0.032 | 1302.42 | 47.01 | ТЕР13-03-002-04 Индексы выпуск №3, июнь 2012 ОЗП=9,74; ЭМ=4,309; ЗПМ=9,74; МАТ=3,02 | 42 | 21 | 2
[5 empty] | 650.15 | 1.27
25 | ТЕР13-03-004-26 | Окраска металлических огрунтованных поверхностей эмалью ПФ-115 | 100 м2 окрашиваемой поверхности | 0.032 | 1471.71 | 32.4 | ТЕР13-03-004-26 Индексы выпуск №3, июнь 2012 ОЗП=9,74; ЭМ=4,432; ЗПМ=9,74; МАТ=3,785 | 47 | 13 | 1
[5 empty] | 399.53 | 1.27
Опознавательные знаки
26 | ТЕР01-02-058-02 | Копание ям вручную без креплений для стоек и столбов без откосов глубиной до 0,7 м, группа грунтов 2 | 100 м3 грунта | 0.032 | 25117.51 |  | ТЕР01-02-058-02 Индексы выпуск №3, июнь 2012 ОЗП=9,74; ЗПМ=9,74 | 804 | 804
25117.51
27 | ТЕР06-01-001-13 | Устройство фундаментов-столбов бетонных | 100 м3 бетона, бутобетона и железобетона в деле | 0.0175 | 391137.72 | 10347.93 | ТЕР06-01-001-13 Индексы выпуск №3, июнь 2012 ОЗП=9,74; ЭМ=5,12; ЗПМ=9,74; МАТ=4,327 | 6845 | 1027 | 181
[5 empty] | 58678.44 | 3050.47 |  |  |  | 53
28 | ТЕР09-03-039-01 | Монтаж опорных конструкций для крепления трубопроводов внутри зданий и сооружений массой до 0,1 т | 1 т конструкций | 0.88125 | 10915.9 | 1564.4 | ТЕР09-03-039-01 Индексы выпуск №3, июнь 2012 ОЗП=9,74; ЭМ=5,24; ЗПМ=9,74; МАТ=3,338 | 9620 | 7374 | 1379
[5 empty] | 8368.22 | 18.12 |  |  |  | 16
29 | ТСЦ-103-0167 | Трубы стальные электросварные прямошовные со снятой фаской из стали марок БСт2кп-БСт4кп и БСт2пс-БСт4пс наружный диаметр 114 мм, толщина стенки 4 мм | м | 75 | 295.92 |  | ТСЦ-103-0167 Трубы стальные электросварные прямошовные со снятой фаской из стали марок БСт2кп-БСт4кп и БСт2пс-БСт4пс наружный диаметр 114 мм, толщина стенки 4 мм МАТ=4,0526 | 22194
30 | ТСЦ-101-3772 | Сталь листовая горячекатаная марки Ст3 толщиной 3,0 мм | т | 0.0675 | 24207.85 |  | СЦМ-101-9350 Сталь листовая МАТ=3,4782 | 1634
31 | ТЕР22-03-014-06 | Приварка опознавательного знака к стойке | 1 фланец | 25 | 1613.96 | 793.61 | ТЕР22-03-014-06 Индексы выпуск №3, июнь 2012 ОЗП=9,74; ЭМ=4,662; ЗПМ=9,74; МАТ=6,208 | 40349 | 5291 | 19840
[5 empty] | 211.65 | 179.22 |  |  |  | 4481
32 | ТСЦ-507-0989 | Фланцы стальные плоские приварные из стали ВСт3сп2, ВСт3сп3, давлением 1,0 МПа (10 кгс/см2), диаметром 200 мм | шт. | -25 | 587.82 |  | ТСЦ-507-0989 Фланцы стальные плоские приварные из стали ВСт3сп2, ВСт3сп3, давлением 1,0 МПа (10 кгс/см2), диаметром 200 мм МАТ=6,4546 | -14696
33 | ТСЦ-105-0217 | Плакаты предупредительные, путевые сигнальные знаки размер 420х220 мм | 100 шт. | 0.25 | 20928.58 |  | ТСЦ-105-0217 Плакаты предупредительные, путевые сигнальные знаки размер 420х220 мм МАТ=5,8826 | 5232
34 | ТЕР15-04-030-04 | Масляная окраска металлических поверхностей решеток, переплетов, труб диаметром менее 50 мм и т.п., количество окрасок 2 | 100 м2 окрашиваемой поверхности | 0.16 | 8275.2 | 23.89 | ТЕР15-04-030-04 Индексы выпуск №3, июнь 2012 ОЗП=9,74; ЭМ=5,913; ЗПМ=9,74; МАТ=1,747 | 1324 | 1158 | 4
[5 empty] | 7239.64 | 1.46
Футляры на выходе из земли-3 шт.
35 | ТЕР24-02-030-04 | Укладка в траншею изолированных стальных газопроводов условным диаметром до 150 мм | 100 м трубопровода | 0.03 | 106543.22 | 7785.93 | ТЕР24-02-030-04 Индексы выпуск №3, июнь 2012 ОЗП=9,74; ЭМ=4,733; ЗПМ=9,74; МАТ=4,549 | 3196 | 134 | 234
[5 empty] | 4471.44 | 1859.46 |  |  |  | 56
36 | ТСЦ-103-8010 | Трубы стальные изолированные двухслойным покрытием из экструдированного полиэтилена «СЭВИЛЕН», диаметр условного прохода 159 мм, толщина стенки 5 мм | м | -3.03 | 932.83 |  | ТСЦ-103-8010 Трубы стальные изолированные двухслойным покрытием из экструдированного полиэтилена 'СЭВИЛЕН', диаметр условного прохода 159 мм, толщина стенки 5 мм МАТ=4,5515 | -2826
37 | ТСЦ-103-0176 | Трубы стальные электросварные прямошовные со снятой фаской из стали марок БСт2кп-БСт4кп и БСт2пс-БСт4пс наружный диаметр 159 мм, толщина стенки 4,5 мм | м | 3.03 | 467.74 |  | ТСЦ-103-0176 Трубы стальные электросварные прямошовные со снятой фаской из стали марок БСт2кп-БСт4кп и БСт2пс-БСт4пс наружный диаметр 159 мм, толщина стенки 4,5 мм МАТ=4,2044 | 1417
38 | ТЕР22-02-010-05 | Нанесение весьма усиленной антикоррозионной изоляции из полимерных липких лент на стальные трубопроводы диаметром 150 мм | 1 км трубопровода | 0.003 | 373473.83 | 90594.85 | ТЕР22-02-010-05 Индексы выпуск №3, июнь 2012 ОЗП=9,74; ЭМ=4,514; ЗПМ=9,74; МАТ=4,635 | 1120 | 22 | 272
[5 empty] | 7255.13 | 16236.87 |  |  |  | 49
39 | ТСЦ-101-2489 | Лента поливинилхлоридная липкая толщиной 0,4 мм | м2 | 4.68 | 188.73 |  | ТСЦ-101-2489 Лента поливинилхлоридная липкая толщиной 0,4 мм МАТ=4,7319 | 883
40 | ТЕР22-05-003-01 | Протаскивание в футляр стальных труб диаметром 100 мм | 100 м трубы, уложенной в футляр | 0.03 | 13839.33 | 230.54 | ТЕР22-05-003-01 Индексы выпуск №3, июнь 2012 ОЗП=9,74; ЭМ=4,732; ЗПМ=9,74; МАТ=4,886 | 415 | 280 | 7
9338.52
Итого прямые затраты по разделу в текущих ценах | [7 empty] | 98335 | 19014 | 25016
5118
Накладные расходы | [7 empty] | 23424
Сметная прибыль | [7 empty] | 16108
Итого по разделу 2 Газопровод | [7 empty] | 137867
Раздел 3. Изделия из полиэтилена
43 | ТЕР24-02-034-01 | Укладка газопроводов из одиночных полиэтиленовых труб в траншею, диаметр газопровода до 110 мм | 100 м газопровода | 30 | 19125.36 |  | ТЕР24-02-034-01 Индексы выпуск №3, июнь 2012 ОЗП=9,74; ЗПМ=9,74; МАТ=2,178 | 573761 | 3118
103.93
44 | ТСЦ-507-0595 | Трубы напорные из полиэтилена низкого давления среднего типа, наружным диаметром 110 мм | 10 м | -306 | 1864.85 |  | ТСЦ-507-0595 Трубы напорные из полиэтилена низкого давления среднего типа, наружным диаметром 110 мм МАТ=2,178 | -570644
45 | ТСЦ-507-2063 | Труба ПЭ 100 SDR 11, наружный диаметр 110 мм (ГОСТ Р 50838-95) | 10 м | 306 | 4092.33 |  | ТСЦ-507-0595 Трубы напорные из полиэтилена низкого давления среднего типа, наружным диаметром 110 мм МАТ=2,178 | 1252253
46 | ТЕР24-02-005-03 | Установка отвода на газопроводе из полиэтиленовых труб в горизонтальной плоскости, диаметр отвода 110 мм | 1 отвод | 3 | 1610.51 | 171.21 | ТЕР24-02-005-03 Индексы выпуск №3, июнь 2012 ОЗП=9,74; ЭМ=3,978; ЗПМ=9,74; МАТ=3,876 | 4832 | 727 | 514
242.23
47 | ТСЦ-507-0761 | Неразъемное соединение «полиэтилен-сталь» SDR 11 110х10,0/СТ108 (ТУ2248-025-00203536-96) | шт. | 2 | 2622.73 |  | ТСЦ-507-0779 Переход 'полиэтилен-сталь 110х108' МАТ=3,3516 | 5245
48 | ПРАЙС-ЛИСТ ГК "Трубные Системы" | Заглушка ПЭ100 ГАЗ SDR11 110 /1496:1,18*1,02*1,03:4,29/ | шт | 1 | 1331.96 |  | Таблица.3 Индекс на СМР к ТЕР-2001.без НДС ОЗП=9,74; ЭМ=4,9; ЗПМ=9,74; МАТ=4,29 | 1332
49 | ТЕР24-02-005-01 | Установка отвода на газопроводе из полиэтиленовых труб в горизонтальной плоскости, диаметр отвода 32 мм | 1 отвод | 10 | 438.68 | 44.93 | ТЕР24-02-005-01 Индексы выпуск №3, июнь 2012 ОЗП=9,74; ЭМ=3,98; ЗПМ=9,74; МАТ=3,851 | 4387 | 969 | 449
96.91
50 | ТСЦ-507-0759 | Неразъемное соединение «полиэтилен-сталь» SDR 11 32х3,0/СТ32 (ТУ2248-025-00203536-96) | шт. | 10 | 838.86 |  | ТЕР24-02-005-01 Индексы выпуск №3, июнь 2012 ОЗП=9,74; ЭМ=3,98; ЗПМ=9,74; МАТ=3,851 | 8389
51 | ТЕР24-02-005-04 | Установка отвода на газопроводе из полиэтиленовых труб в горизонтальной плоскости, диаметр отвода 160 мм | 1 отвод | 10 | 2359.97 | 326.95 | ТЕР24-02-005-04 Индексы выпуск №3, июнь 2012 ОЗП=9,74; ЭМ=3,978; ЗПМ=9,74; МАТ=3,883 | 23600 | 3876 | 3270
387.55
52 | ПРАЙС-ЛИСТ ГК "Трубные Системы" | Накладной уход диам.160/25 /3124,90:1,18*1,02*1,03:4,29/ | шт | 10 | 2782.24 |  | Таблица.3 Индекс на СМР к ТЕР-2001.без НДС ОЗП=9,74; ЭМ=4,9; ЗПМ=9,74; МАТ=4,29 | 27822
53 | ТЕР24-02-002-03 | Сварка полиэтиленовых труб при помощи соединительных деталей с закладными нагревателями, диаметр труб 110 мм (Муфта соединительная ПЭ100 ГАЗ SDR11 110 ) | 1 соединение | 55 | 1638.49 | 201.84 | ТЕР24-02-002-03 Индексы выпуск №3, июнь 2012 ОЗП=9,74; ЭМ=3,978; ЗПМ=9,74; МАТ=3,891 | 90117 | 13885 | 11101
252.46
54 | ТЕР24-02-002-03 прим | Сварка полиэтиленовых труб при помощи соединительных деталей с закладными нагревателями, диаметр труб 110 мм (Муфта соединительная ПЭ100 ГАЗ SDR11 90 ) | 1 соединение | 6 | 1638.49 | 201.84 | ТЕР24-02-002-03 Индексы выпуск №3, июнь 2012 ОЗП=9,74; ЭМ=3,978; ЗПМ=9,74; МАТ=3,891 | 9831 | 1515 | 1211
252.46
55 | ТЕР24-02-006-03 | Установка тройника на газопроводе из полиэтиленовых труб в горизонтальной плоскости, диаметр газопровода 110 мм | 1 тройник | 1 | 1610.51 | 171.21 | ТЕР24-02-006-03 Индексы выпуск №3, июнь 2012 ОЗП=9,74; ЭМ=3,978; ЗПМ=9,74; МАТ=3,876 | 1611 | 242 | 171
242.23
56 | ТСЦ-507-0898 | Тройник литой полиэтиленовый с закладными электронагревателями, равнопроходной, диаметр 110 мм | шт. | 1 | 3053.81 |  | ТСЦ-507-2626 Муфты полиэтиленовые с закладными электронагревателями для труб диаметром 110 мм МАТ=3,9159 | 3054
57 | ТЕРм08-02-141-01 | Кабель до 35 кВ в готовых траншеях без покрытий, масса 1 м до 1 кг | 100 м кабеля | 13 | 432.11 | 280.53 | ТЕРм08-02-141-01 Индексы выпуск №3, июнь 2012 ОЗП=9,74; ЭМ=4,802; ЗПМ=9,74; МАТ=4,292 | 5617 | 1971 | 3646
[5 empty] | 151.58 | 51.89 |  |  |  | 675
58 | ПРАЙС-ЛИСТ | Лента сигнальная желтого цвета "Огнеопасно газ" /3,55:1,18:4,29/ | м | 1300 | 3.17 |  | Таблица.3 Индекс на СМР к ТЕР-2001.без НДС ОЗП=9,74; ЭМ=4,9; ЗПМ=9,74; МАТ=4,29 | 4121
Итого прямые затраты по разделу в текущих ценах | [7 empty] | 1445328 | 26303 | 20362
675
Накладные расходы | [7 empty] | 29152
Сметная прибыль | [7 empty] | 18652
Итого по разделу 3 Изделия из полиэтилена | [7 empty] | 1493132
Раздел 4. Испытания
59 | ТЕР24-02-120-02 | Очистка полости трубопровода продувкой воздухом, условный диаметр газопровода до 100 мм | 100 м трубопровода | 30.13 | 136.98 | 91.59 | ТЕР24-02-120-02 Индексы выпуск №3, июнь 2012 ОЗП=9,74; ЭМ=4,818; ЗПМ=9,74 | 4127 | 1368 | 2759
[5 empty] | 45.39 | 24.54 |  |  |  | 739
60 | ТЕР24-02-121-02 | Монтаж инвентарного узла для очистки и испытания газопровода, условный диаметр газопровода до 100 мм | 1 узел | 1 | 989.24 | 235.12 | ТЕР24-02-121-02 Индексы выпуск №3, июнь 2012 ОЗП=9,74; ЭМ=4,569; ЗПМ=9,74; МАТ=3,167 | 989 | 591 | 235
590.83
61 | ТЕР24-02-123-09 | Подъем давления при испытании воздухом газопроводов высокого давления (до 1,2 МПа) условным диаметром до 100 мм | 100 м газопровода | 30.13 | 70.59 | 60.66 | ТЕР24-02-123-09 Индексы выпуск №3, июнь 2012 ОЗП=9,74; ЭМ=4,296; ЗПМ=9,74 | 2127 | 299 | 1828
[5 empty] | 9.93 | 7.6 |  |  |  | 229
62 | ТЕР24-02-124-01 | Выдержка под давлением до 0,6 МПа при испытании на прочность и герметичность газопроводов условным диаметром 50-300 мм | 1 участок испытания газопровода | 1 | 7460.39 | 5911.34 | ТЕР24-02-124-01 Индексы выпуск №3, июнь 2012 ОЗП=9,74; ЭМ=4,394; ЗПМ=9,74 | 7460 | 1549 | 5911
[5 empty] | 1549.05 | 857.7 |  |  |  | 858
Итого прямые затраты по разделу в текущих ценах | [7 empty] | 14703 | 3807 | 10733
1826
Накладные расходы | [7 empty] | 6253
Сметная прибыль | [7 empty] | 3999
Итого по разделу 4 Испытания | [7 empty] | 24955
ИТОГИ ПО СМЕТЕ:
Итого прямые затраты по смете в текущих ценах | [7 empty] | 2630226 | 212931 | 349380
60120
Накладные расходы | [7 empty] | 229327
Сметная прибыль | [7 empty] | 129770
Итоги по смете:
Итого Строительные работы | [7 empty] | 2980187
Итого Монтажные работы | [7 empty] | 9136
Итого | [7 empty] | 2989323
В том числе:
Материалы | [7 empty] | 2067915
Машины и механизмы | [7 empty] | 349380
ФОТ | [7 empty] | 273051
Накладные расходы | [7 empty] | 229327
Сметная прибыль | [7 empty] | 129770
Временные здания и сооружения 1,5% | [7 empty] | 44840
Итого | [7 empty] | 3034163
Производство работ в зимнее время 4% | [7 empty] | 121367
Итого | [7 empty] | 3155530
Непредвиденные затраты 2% | [7 empty] | 63111
Итого с непредвиденными | [7 empty] | 3218641
НДС 18% | [7 empty] | 579355
ВСЕГО по смете | [7 empty] | 3797996
Составил: ___________________________И.В.Аладинская