## Локальная смета
СОГЛАСОВАНО: | [7 empty] | УТВЕРЖДАЮ:
_______________ | [7 empty] | _______________
"___" ____________ 2013 г. | [7 empty] | "___" ____________ 2013 г.
р.п. Колывань
(наименование стройки)
СМЕТНЫЙ РАСЧЕТ №
(локальная смета)
| на | ремонт пристройки к жилому дому ул. Ворошилова, 86
Основание:
|  | Сметная стоимость строительных работ _______________________________________________________________________________________________ |  | ___________________________454773,11 |  | руб.
|  | Средства на оплату труда _______________________________________________________________________________________________ |  | ___________________________62340,81 |  | руб.
|  | Сметная трудоемкость _______________________________________________________________________________________________ |  | _______________________________________________________________________________________________554,42 |  | чел.час
Составлен(а) в текущих (прогнозных) ценах по состоянию на _______201_ г.
№ пп | Обоснование | Наименование работ и затрат | Ед. изм. | Кол. | Стоимость единицы, руб. |  | Обоснование, индекс | Общая стоимость, руб.
[5 empty] | Всего | Экспл. маш. |  | Всего | в т.ч. оплата труда | Экспл. маш.
[5 empty] | оплата труда | в т.ч. оплата труда |  |  |  | в т.ч. оплата труда
1 | 2 | 3 | 4 | 5 | 6 | 7 | 8 | 9 | 10 | 11
Раздел 1. Ремонт пристройки к жилому дому
1 | ТЕРр53-01-7 | Разборка бревенчатых оштукатуренных стен | 100 м2 стен | 0.5 | 16515.37 | 4746.02 | ТЕРр53-1-7 Индексы, декабрь 2012 ОЗП=10,26; ЭМ=4,892; ЗПМ=10,26 | 8257.69 | 5884.68 | 2373.01
[5 empty] | 11769.35 | 1295.43 |  |  |  | 647.72
2 | ТЕРр58-17-3 | Разборка покрытий кровель из волнистых и полуволнистых асбестоцементных листов | 100 м2 покрытия кровли | 0.4 | 2309.63 | 4.93 | ТЕРр58-17-3 Индексы, декабрь 2012 ОЗП=10,26; ЭМ=4,214; ЗПМ=10,26 | 923.85 | 921.88 | 1.97
2304.7
3 | ТЕРр58-01-3 | Разборка деревянных элементов конструкций крыш стропил со стойками и подкосами из брусьев и бревен | 100 м2 кровли | 0.4 | 2864.65 | 211.31 | ТЕРр58-1-3 Индексы, декабрь 2012 ОЗП=10,26; ЭМ=5,197; ЗПМ=10,26 | 1145.86 | 1061.34 | 84.52
[5 empty] | 2653.34 | 72.74 |  |  |  | 29.1
4 | С310-3005-2 | Перевозка грузов автомобилями-самосвалами грузоподъемностью 10 т работающих вне карьера, расстояние перевозки 5 км: класс груза 2, нормативное время пробега 0,613 час | 1 т | 40 | 86.97 | 86.97 | ФССЦпг03-01-01-002 Индексы выпуск №3, июнь 2012 ЭМ=7,446 | 3478.8 |  | 3478.8
5 | ТСЭМ-400052 | Автомобиль-самосвал, грузоподъемность до 10 т | маш.-ч | 16 | 902.61 | 902.61 | ТСЭМ-400052 Автомобиль-самосвал, грузоподъемность до 10 т ЭМ=6,136; ЗПМ=10,26 | 14441.76 |  | 14441.76
[6 empty] | 173.09 |  |  |  | 2769.44
6 | ТЕР06-01-001-20 | Устройство ленточных фундаментов бетонных | 100 м3 бетона, бутобетона и железобетона в деле | 0.18 | 362883.84 | 11738.7 | ТЕР06-01-001-20 Индексы, декабрь 2012 ОЗП=10,26; ЭМ=5,203; ЗПМ=10,26; МАТ=4,328 | 65319.09 | 6357.24 | 2112.97
[5 empty] | 35318 | 3791.99 |  |  |  | 682.56
7 | ТЕР10-01-007-02 | Рубка стен из брусьев толщиной 150 мм | 100 м2 стен (за вычетом проемов) | 0.55 | 113261.37 | 2702.39 | ТЕР10-01-007-02 Индексы, декабрь 2012 ОЗП=10,26; ЭМ=4,969; ЗПМ=10,26; МАТ=3,582 | 62293.75 | 17176.5 | 1486.31
[5 empty] | 31230 | 677.16 |  |  |  | 372.44
8 | ТЕР10-01-021-05 | Устройство перекрытий с укладкой балок по стенам рубленым с накатом из щитов | 100 м2 перекрытий | 0.54 | 50954.04 | 3622.14 | ТЕР10-01-021-05 Индексы, декабрь 2012 ОЗП=10,26; ЭМ=5,335; ЗПМ=10,26; МАТ=5,29 | 27515.18 | 8859.66 | 1955.96
[5 empty] | 16406.77 | 554.25 |  |  |  | 299.3
9 | ТСЦ-104-0031 | Изделия с покровным материалом на основе алюминиевой фольги дублированной, приклеенной к теплоизоляционному слою марки 75, толщина 60 мм | м3 | 7 | 1140 |  |  | 7980
10 | ТСЦ-203-0430 | Балки антисептированные из цельной древесины с двумя черепными брусками, сечением 150х130, 175х130 мм, длиной от 3000 до 4900 мм, БЦ2 30-46.15.13, БЦ2 30-49.17.13 | м3 | 0.4 | 9460.73 |  | ТСЦ-203-0430 Балки антисептированные из цельной древесины с двумя черепными брусками, сечением 150х130, 175х130 мм, длиной от 3000 до 4900 мм, БЦ2 30-46.15.13, БЦ2 30-49.17.13 МАТ=3,5297 | 3784.29
11 | ТЕР10-01-002-01 | Установка стропил | 1 м3 древесины в конструкции | 0.7 | 10050 | 267.79 | ТЕР10-01-002-01 Индексы, декабрь 2012 ОЗП=10,26; ЭМ=5,473; ЗПМ=10,26; МАТ=4,333 | 7035 | 1697.25 | 187.45
[5 empty] | 2424.64 | 25.96 |  |  |  | 18.17
12 | ТЕРр58-18-1 | Смена обрешетки с прозорами из досок толщиной до 30 мм | 100 м2 сменяемой обрешетки | 0.6 | 8097.45 | 134.76 | ТЕРр58-18-1 Индексы, декабрь 2012 ОЗП=10,26; ЭМ=6; ЗПМ=10,26; МАТ=5,557 | 4858.47 | 2638.89 | 80.86
4398.15
13 | ТЕР09-04-002-01 | Монтаж кровельного покрытия из профилированного листа при высоте здания до 25 м | 100 м2 покрытия | 0.6 | 7145.31 | 2593.85 | ТЕР09-04-002-01 Индексы, декабрь 2012 ОЗП=10,26; ЭМ=4,66; ЗПМ=10,26; МАТ=4,097 | 4287.19 | 2255.31 | 1556.31
[5 empty] | 3758.85 | 480.17 |  |  |  | 288.1
14 | ТСЦ-101-3855 | Профилированный настил оцинкованный С18-1000-0,6 | т | 0.35 | 34998.03 |  | ТСЦ-101-3855 Профилированный настил оцинкованный С18-1000-0,6 МАТ=2,3041 | 12249.31
15 | ТЕР11-01-012-01 | Укладка лаг по кирпичным столбикам | 100 м2 пола | 0.6 | 19797.3 | 426.38 | ТЕР11-01-012-01 Индексы, декабрь 2012 ОЗП=10,26; ЭМ=5,741; ЗПМ=10,26; МАТ=4,263 | 11878.38 | 2771 | 255.83
[5 empty] | 4618.33 | 18.06 |  |  |  | 10.84
16 | ТЕР11-01-033-02 | Устройство покрытий дощатых толщиной 36 мм | 100 м2 покрытия | 0.6 | 45350.31 | 1024.55 | ТЕР11-01-033-02 Индексы, декабрь 2012 ОЗП=10,26; ЭМ=6,066; ЗПМ=10,26; МАТ=4,602 | 27210.19 | 4135.42 | 614.73
[5 empty] | 6892.36 | 113.07 |  |  |  | 67.84
17 | ТЕР10-01-034-05 | Установка в жилых и общественных зданиях оконных блоков из ПВХ профилей поворотных (откидных, поворотно-откидных) с площадью проема до 2 м2 двухстворчатых | 100 м2 проемов | 0.04 | 355547.43 | 3629.44 | ТЕР10-01-034-05 Индексы, декабрь 2012 ОЗП=10,26; ЭМ=5,702; ЗПМ=10,26; МАТ=1,922 | 14221.9 | 794.34 | 145.18
[5 empty] | 19858.44 | 261.84 |  |  |  | 10.47
18 | ТЕР10-01-039-03 | Установка блоков в наружных и внутренних дверных проемах в перегородках и деревянных нерубленых стенах, площадь проема до 3 м2 | 100 м2 проемов | 0.04 | 256955.32 | 2880.87 | ТЕР10-01-039-03 Индексы, декабрь 2012 ОЗП=10,26; ЭМ=6,034; ЗПМ=10,26; МАТ=9,616 | 10278.21 | 499.81 | 115.23
12495.14
19 | ТЕР10-01-040-01 | Заполнение наружных и внутренних дверных проемов отдельными элементами в деревянных рубленых стенах, площадь проема до 2 м2 | 100 м2 проемов | 0.04 | 276094.95 | 3301.93 | ТЕР10-01-040-01 Индексы, декабрь 2012 ОЗП=10,26; ЭМ=6,034; ЗПМ=10,26; МАТ=7,791 | 11043.8 | 2091.51 | 132.08
52287.63
Итого прямые затраты по смете в текущих ценах | [7 empty] | 298202.72 | 57144.83 | 29022.97
5195.98
Накладные расходы | [7 empty] | 55503.17
Сметная прибыль | [7 empty] | 31695.05
Итоги по смете:
Стены (ремонтно-строительные) | [7 empty] | 16691.01
Крыши, кровли (ремонтно-строительные) | [7 empty] | 24877.55
Перевозка грузов автотранспортом | [7 empty] | 17920.56
Бетонные и железобетонные монолитные конструкции в промышленном строительстве | [7 empty] | 75262.81
Деревянные конструкции | [7 empty] | 192104.04
Строительные металлические конструкции | [7 empty] | 7962.42
Полы | [7 empty] | 50582.55
Итого | [7 empty] | 385400.94
В том числе:
Материалы | [7 empty] | 212034.92
Машины и механизмы | [7 empty] | 29022.97
ФОТ | [7 empty] | 62340.81
Накладные расходы | [7 empty] | 55503.17
Сметная прибыль | [7 empty] | 31695.05
НДС 18% | [7 empty] | 69372.17
ВСЕГО по смете | [7 empty] | 454773.11
Составил: ___________________________
(должность, подпись, расшифровка)
Проверил: ___________________________
(должность, подпись, расшифровка)