## Локальная смета
СОГЛАСОВАНО: | [7 empty] | УТВЕРЖДАЮ:
_______________
"___" ____________ 2013 г. | [7 empty] | "___" ____________ 2013 г.
МО р.п. Колывань
(наименование стройки)
СМЕТНЫЙ РАСЧЕТ №223
(локальная смета)
на водоотведение по ул. Гагарина.ул.Ленина,ул. Рев.Проспект ,ул.Кедровая
Основание:
|  | Сметная стоимость строительных работ _______________________________________________________________________________________________ |  | ___________________________200098,96 |  | руб.
|  | Средства на оплату труда _______________________________________________________________________________________________ |  | ___________________________13930,89 |  | руб.
|  | Сметная трудоемкость _______________________________________________________________________________________________ |  | _______________________________________________________________________________________________80,67 |  | чел.час
Составлен(а) в текущих (прогнозных) ценах по состоянию на ___01.06.____2013_ г.
№ пп | Обоснование | Наименование работ и затрат | Ед. изм. | Кол. | Стоимость единицы, руб. |  | Обоснование, индекс | Общая стоимость, руб.
[5 empty] | Всего | Экспл. маш. |  | Всего | в т.ч. оплата труда | Экспл. маш.
[5 empty] | оплата труда | в т.ч. оплата труда |  |  |  | в т.ч. оплата труда
1 | 2 | 3 | 4 | 5 | 6 | 7 | 8 | 9 | 10 | 11
Раздел 1.
1 | ТЕР01-01-093-02 | Устройство каналов одноковшовыми экскаваторами с ковшом вместимостью 2,5 м3 в грунтах группы: 2 | 1000 м3 грунта | 0.3 | 16529.8 | 16122.54 | ТЕР01-01-093-02 Индексы выпуск №35, май 2009 ОЗП=8,8; ЭМ=5,017; ЗПМ=8,8 | 4958.94 | 122.18 | 4836.76
[5 empty] | 407.26 | 2602.51 |  |  |  | 780.75
2 | ТЕР01-01-151-02 | Укладка трубопроводов из стальных толстостенных труб при электросварном соединении, диаметр труб 200 мм | 100 м трубопровода | 0.09 | 162072.66 | 6151.37 | ТЕР01-01-151-02 Индекс выпуск №4, июнь 2013 ОЗП=10,58; ЭМ=5,036; ЗПМ=10,58; МАТ=4,746 | 14586.54 | 832.97 | 553.62
[5 empty] | 9255.17 | 879.41 |  |  |  | 79.15
3 | ТЕР01-01-151-06 | Укладка трубопроводов из стальных толстостенных труб при электросварном соединении, диаметр труб 500 мм | 100 м трубопровода | 0.1 | 526181.59 | 12736.57 | ТЕР01-01-151-06 Индекс выпуск №4, июнь 2013 ОЗП=10,58; ЭМ=5,105; ЗПМ=10,58; МАТ=4,831 | 52618.16 | 2064.76 | 1273.66
[5 empty] | 20647.61 | 1897.63 |  |  |  | 189.76
4 | ТЕР27-04-001-04 | Устройство подстилающих и выравнивающих слоев оснований из щебня | 100 м3 материала основания (в плотном теле) | 0.42 | 22703.5 | 20185.56 | ТЕР27-04-001-04 Индекс выпуск №4, июнь 2013 ОЗП=10,58; ЭМ=5,084; ЗПМ=10,58; МАТ=6,851 | 9535.47 | 1026.52 | 8477.94
[5 empty] | 2444.09 | 3716.01 |  |  |  | 1560.72
5 | ТСЦ-408-0008 | Щебень из природного камня для строительных работ марка 1200, фракция 40-70 мм | м3 | 12 | 1079.86 |  | ТСЦ-408-0008 Щебень из природного камня для строительных работ марка 1200, фракция 40-70 мм МАТ=7,2328 | 12958.32
6 | ТСЦ-408-0425 | Щебень из природного камня для строительных работ марка 1000, фракции 70-120 мм | м3 | 15 | 1118.27 |  | ТСЦ-408-0425 Щебень из природного камня для строительных работ марка 1000, фракции 70-120 мм МАТ=7,3833 | 16774.05
7 | ТСЦ-408-0019 | Щебень из природного камня для строительных работ марка 600, фракция 20-40 мм | м3 | 15 | 1115.63 |  | ТСЦ-408-0019 Щебень из природного камня для строительных работ марка 600, фракция 20-40 мм МАТ=7,1639 | 16734.45
8 | ВРС-03-002-1 | Очистка отверстий труб от грязи и наносов | 1 м | 20 | 83.63 |  | Таблица.3 Индекс на СМР к ТЕР-2001.без НДС ОЗП=8,85; ЭМ=4,85; ЗПМ=8,85; МАТ=4,24 | 1672.6 | 1672.6
83.63
9 | ТЕРр66-27-01 | Промывка трубопроводов диаметром до: 150 мм | 100 м трубопровода | 0.2 | 118903.16 | 99864.84 | ТЕРр66-27-1 Индексы выпуск №35, май 2009 ОЗП=8,8; ЭМ=4,212; ЗПМ=8,8; МАТ=9,535 | 23780.63 | 3462.76 | 19972.97
[5 empty] | 17313.82 | 6755.76 |  |  |  | 1351.15
10 | ТЕРр66-10-06 | Очистка камер от: мокрого ила и грязи без труб и арматуры | 1 м3 ила, грязи | 1.8 | 445.98 | 8.44 | ТЕРр66-10-6 Индексы выпуск №35, май 2009 ОЗП=8,8; ЭМ=3,822; ЗПМ=8,8 | 802.76 | 787.57 | 15.19
437.54
11 | С310-3005-2 | Перевозка грузов автомобилями-самосвалами грузоподъемностью 10 т работающих вне карьера, расстояние перевозки 5 км: класс груза 2, нормативное время пробега 0,613 час | 1 т | 38 | 40.07 | 40.07 | С310-3005-2 таб.№4.1 Индексы выпуск №36, декабрь 2009 ОЗП=3,431; ЭМ=3,431; МАТ=3,431 | 1522.66 |  | 1522.66
Итого прямые затраты по смете в текущих ценах | [7 empty] | 155944.58 | 9969.36 | 36652.8
3961.53
Накладные расходы | [7 empty] | 11681.98
Сметная прибыль | [7 empty] | 6376.11
Итоги по смете:
Земляные работы, выполняемые механизированным способом (МДС81-33.2004 Прил.4 п.1.1, Прим.п.1 и Письмо №ВБ-338/02 от 08.02.08; Письмо №АП-5536/06 от 18.11.04 Прил.1 п.1.1, Прим.п.1; Письмо №3757-КК/08 от 21.02.11) | [7 empty] | 5995.06
Земляные работы, выполняемые с применением средств гидромеханизации (МДС81-33.2004 Прил.4 п.1.3, Прим.п.1; Письмо №АП-5536/06 Прил.1 п.1.3, Прим.п.1; Письмо №3757-КК/08 от 21.02.11) | [7 empty] | 117036.08
Автомобильные дороги (МДС81-33.2004 Прил.4 п.21, Прим.п.1; Письмо №АП-5536/06 Прил.1 п.21, Прим.п.1; Письмо №3757-КК/08 от 21.02.11) | [7 empty] | 19101.56
Наружные инженерные сети: разборка, очистка (ремонтно-строительные) (МДС81-33.2004 Прил.5 п.16.1 и Письмо №ВБ-338/02 от 08.02.08; Письмо №АП-5536/06 Прил.2 п.16.1; Письмо №3757-КК/08 от 21.02.11) | [7 empty] | 30347.31
Перевозка грузов автотранспортом | [7 empty] | 1522.66
Итого | [7 empty] | 174002.67
В том числе:
Материалы | [7 empty] | 109322.42
Машины и механизмы | [7 empty] | 36652.8
ФОТ | [7 empty] | 13930.89
Накладные расходы | [7 empty] | 11681.98
Сметная прибыль | [7 empty] | 6376.11
НДС при УСНО | [7 empty] | 26096.29
ВСЕГО по смете | [7 empty] | 200098.96
Составил : МУП "ЖКХ р.п. Колывань": ___________________________сметчик Л.С.Иванова
(должность, подпись, расшифровка)
Проверил : Администрация МО : ___________________________Зам.главы Администрации А.А.Дорофеев
(должность, подпись, расшифровка)