## Локальная смета
СОГЛАСОВАНО: | [7 empty] | УТВЕРЖДАЮ:
_______________ | [7 empty] | _______________
"___" ____________ 2013 г. | [7 empty] | "___" ____________ 2013 г.
ЛОКАЛЬНЫЙ СМЕТНЫЙ РАСЧЕТ №
(локальная смета)
Строительство газопровода низкого давления для газоснабжения жилых домов в д.Подгорная, д.Чаус ШРП №1,ШРП №2, ШРП №3, ШРП №4, ШРП №5
|  | Сметная стоимость строительных работ _______________________________________________________________________________________________ |  | ___________________________1379915,6 |  | руб.
|  | Средства на оплату труда _______________________________________________________________________________________________ |  | ___________________________160379 |  | руб.
|  | Сметная трудоемкость _______________________________________________________________________________________________ |  | _______________________________________________________________________________________________1127,31 |  | чел.час
Составлен(а) в текущих (прогнозных) ценах по состоянию на 1.06.2013______________
№ пп | Обоснование | Наименование работ и затрат | Ед. изм. | Кол. | Стоимость единицы, руб. |  | Обоснование, индекс | Общая стоимость, руб.
[5 empty] | Всего | Экспл. маш. |  | Всего | в т.ч. оплата труда | Экспл. маш.
[5 empty] | оплата труда | в т.ч. оплата труда |  |  |  | в т.ч. оплата труда
1 | 2 | 3 | 4 | 5 | 6 | 7 | 8 | 9 | 10 | 11
Раздел 1. Наружный газопровод
1 | ТЕР24-02-041-05 | Надземная прокладка стальных газопроводов на металлических опорах, условный диаметр газопровода 150 мм | 100 м газопровода | 1.67 | 67692.01 | 19576.73 | ТЕР24-02-041-05 Индекс выпуск №4, июнь 2013 ОЗП=10,58; ЭМ=5,082; ЗПМ=10,58; МАТ=4,012 | 113046 | 8111 | 32693
|  | НР (16155 руб.): 111%=130%*0.85 от ФОТ СП (10333 руб.): 71%=89%*0.8 от ФОТ |  |  | 4857.17 | 3857.89 |  |  |  | 6443
2 | ТСЦ-103-0170 | Трубы стальные электросварные прямошовные со снятой фаской из стали марок БСт2кп-БСт4кп и БСт2пс-БСт4пс наружный диаметр 152 мм, толщина стенки 4 мм | м | -168.7 | 411.64 |  | ТСЦ-103-0170 Трубы стальные электросварные прямошовные со снятой фаской из стали марок БСт2кп-БСт4кп и БСт2пс-БСт4пс наружный диаметр 152 мм, толщина стенки 4 мм МАТ=4,029 | -69444
3 | ТСЦ-103-0176 | Трубы стальные электросварные прямошовные со снятой фаской из стали марок БСт2кп-БСт4кп и БСт2пс-БСт4пс наружный диаметр 159 мм, толщина стенки 4,5 мм | м | 168.7 | 483.56 |  | ТСЦ-103-0176 Трубы стальные электросварные прямошовные со снятой фаской из стали марок БСт2кп-БСт4кп и БСт2пс-БСт4пс наружный диаметр 159 мм, толщина стенки 4,5 мм МАТ=4,3466 | 81577
4 | ТЕР24-02-041-04 | Надземная прокладка стальных газопроводов на металлических опорах, условный диаметр газопровода 100 мм | 100 м газопровода | 0.6 | 50134.7 | 15018.66 | ТЕР24-02-041-04 Индекс выпуск №4, июнь 2013 ОЗП=10,58; ЭМ=5,087; ЗПМ=10,58; МАТ=4,307 | 30081 | 1993 | 9011
|  | НР (4211 руб.): 111%=130%*0.85 от ФОТ СП (2694 руб.): 71%=89%*0.8 от ФОТ |  |  | 3322.33 | 3000.91 |  |  |  | 1801
5 | ТЕР24-02-041-03 | Надземная прокладка стальных газопроводов на металлических опорах, условный диаметр газопровода 80 мм | 100 м газопровода | 2.76 | 41730.08 | 11442.1 | ТЕР24-02-041-03 Индекс выпуск №4, июнь 2013 ОЗП=10,58; ЭМ=5,088; ЗПМ=10,58; МАТ=4,612 | 115175 | 6890 | 31580
|  | НР (14660 руб.): 111%=130%*0.85 от ФОТ СП (9377 руб.): 71%=89%*0.8 от ФОТ |  |  | 2496.25 | 2288.67 |  |  |  | 6317
6 | ТСЦ-103-0150 | Трубы стальные электросварные прямошовные со снятой фаской из стали марок БСт2кп-БСт4кп и БСт2пс-БСт4пс наружный диаметр 83 мм, толщина стенки 4,5 мм | м | -278.8 | 266.01 |  | ТСЦ-103-0150 Трубы стальные электросварные прямошовные со снятой фаской из стали марок БСт2кп-БСт4кп и БСт2пс-БСт4пс наружный диаметр 83 мм, толщина стенки 4,5 мм МАТ=4,6522 | -74164
7 | ТСЦ-103-0156 | Трубы стальные электросварные прямошовные со снятой фаской из стали марок БСт2кп-БСт4кп и БСт2пс-БСт4пс наружный диаметр 89 мм, толщина стенки 4,5 мм | м | 278.8 | 286.48 |  | ТСЦ-103-0156 Трубы стальные электросварные прямошовные со снятой фаской из стали марок БСт2кп-БСт4кп и БСт2пс-БСт4пс наружный диаметр 89 мм, толщина стенки 4,5 мм МАТ=4,4258 | 79871
8 | ТЕР24-02-041-01 | Надземная прокладка стальных газопроводов на металлических опорах, условный диаметр газопровода 50 мм | 100 м газопровода | 1.9 | 23802.71 | 11183.16 | ТЕР24-02-041-01 Индекс выпуск №4, июнь 2013 ОЗП=10,58; ЭМ=5,087; ЗПМ=10,58; МАТ=4,113 | 45225 | 4366 | 21248
|  | НР (9586 руб.): 111%=130%*0.85 от ФОТ СП (6132 руб.): 71%=89%*0.8 от ФОТ |  |  | 2297.98 | 2247.3 |  |  |  | 4270
9 | ТСЦ-103-0136 | Трубы стальные электросварные прямошовные со снятой фаской из стали марок БСт2кп-БСт4кп и БСт2пс-БСт4пс наружный диаметр 48 мм, толщина стенки 3,0 мм | м | -191.9 | 96.34 |  | ТСЦ-103-0136 Трубы стальные электросварные прямошовные со снятой фаской из стали марок БСт2кп-БСт4кп и БСт2пс-БСт4пс наружный диаметр 48 мм, толщина стенки 3,0 мм МАТ=4,1401 | -18488
10 | ТСЦ-103-0139 | Трубы стальные электросварные прямошовные со снятой фаской из стали марок БСт2кп-БСт4кп и БСт2пс-БСт4пс наружный диаметр 57 мм, толщина стенки 3,5 мм | м | 191.9 | 144.84 |  | ТСЦ-103-0139 Трубы стальные электросварные прямошовные со снятой фаской из стали марок БСт2кп-БСт4кп и БСт2пс-БСт4пс наружный диаметр 57 мм, толщина стенки 3,5 мм МАТ=4,5093 | 27795
11 | ТЕР24-02-051-04 | Монтаж задвижки стальной фланцевой для надземной установки на газопроводах из труб условным диаметром 150 мм | 1 задвижка | 1 | 12091.49 | 2997.11 | ТЕР24-02-051-04 Индекс выпуск №4, июнь 2013 ОЗП=10,58; ЭМ=5,299; ЗПМ=10,58; МАТ=4,347 | 12091 | 2476 | 2997
|  | НР (3318 руб.): 111%=130%*0.85 от ФОТ СП (2122 руб.): 71%=89%*0.8 от ФОТ |  |  | 2476.25 | 512.6 |  |  |  | 513
12 | ПРАЙС-ЛИСТ ООО "Сантехкомплект", на 01.01.2013г | Краны стальные газовые шаровые ГШК-150Ф (16270:1,18*1,02*1,03:4,37) | шт | 1 | 14485.81 |  | - Индексы, июнь 2013 ОЗП=10,58; ЗПМ=10,58; МАТ=4,37 | 14486
13 | ТЕР24-02-051-03 | Монтаж задвижки стальной фланцевой для надземной установки на газопроводах из труб условным диаметром 100 мм | 1 задвижка | 1 | 5582.43 | 680.27 | ТЕР24-02-051-03 Индекс выпуск №4, июнь 2013 ОЗП=10,58; ЭМ=5,212; ЗПМ=10,58; МАТ=4,148 | 5582 | 1387 | 680
|  | НР (1585 руб.): 111%=130%*0.85 от ФОТ СП (1014 руб.): 71%=89%*0.8 от ФОТ |  |  | 1387.14 | 41.05 |  |  |  | 41
14 | ПРАЙС-ЛИСТ ООО "Сантехкомплект", на 01.01.2013г | Краны стальные газовые шаровые ГШК-100Ф (8060/1,18*1,02*1,03/4,37) | шт | 1 | 7176.15 |  | - Индексы, июнь 2013 ОЗП=10,58; ЗПМ=10,58; МАТ=4,37 | 7176
15 | ТЕР24-02-051-02 | Монтаж задвижки стальной фланцевой для надземной установки на газопроводах из труб условным диаметром 80 мм (кран шаровой фланцевый Ду=80мм) | 1 задвижка | 2 | 4247.32 | 426.5 | ТЕР24-02-051-02 Индекс выпуск №4, июнь 2013 ОЗП=10,58; ЭМ=5,212; ЗПМ=10,58; МАТ=4,022 | 8495 | 2215 | 853
|  | НР (2459 руб.): 111%=130%*0.85 от ФОТ СП (1573 руб.): 71%=89%*0.8 от ФОТ |  |  | 1107.62
16 | ПРАЙС-ЛИСТ ООО "Сантехкомплект", на 01.01.2013г | Краны стальные газовые шаровые ГШК-80Ф (3440/1,18*1,02*1,03/4,37) | шт | 2 | 3062.76 |  | - Индексы, июнь 2013 ОЗП=10,58; ЗПМ=10,58; МАТ=4,37 | 6126
17 | ТЕР24-02-051-01 | Монтаж задвижки стальной фланцевой для надземной установки на газопроводах из труб условным диаметром 50 мм | 1 задвижка | 1 | 2261.24 | 312.34 | ТЕР24-02-051-01 Индекс выпуск №4, июнь 2013 ОЗП=10,58; ЭМ=5,245; ЗПМ=10,58; МАТ=3,608 | 2261 | 765 | 312
|  | НР (849 руб.): 111%=130%*0.85 от ФОТ СП (543 руб.): 71%=89%*0.8 от ФОТ |  |  | 764.72
18 | ПРАЙС-ЛИСТ ООО "Сантехкомплект", на 01.01.2013г | Краны стальные газовые шаровые ГШК-50Ф (2600/1,18*1,02*1,03/4,37) | шт | 1 | 2314.88 |  | - Индексы, июнь 2013 ОЗП=10,58; ЗПМ=10,58; МАТ=4,37 | 2315
19 | ТЕР22-03-014-05 | Приварка фланцев к стальным трубопроводам диаметром 150 мм (поворотная заглушка, Ду=150мм) | 1 фланец | 1 | 1056.99 | 471.48 | ТЕР22-03-014-05 Индекс выпуск №4, июнь 2013 ОЗП=10,58; ЭМ=5,262; ЗПМ=10,58; МАТ=6,71 | 1057 | 144 | 471
|  | НР (273 руб.): 111%=130%*0.85 от ФОТ СП (175 руб.): 71%=89%*0.8 от ФОТ |  |  | 143.99 | 101.78 |  |  |  | 102
20 | ТСЦ-507-0988 | Фланцы стальные плоские приварные из стали ВСт3сп2, ВСт3сп3, давлением 1,0 МПа (10 кгс/см2), диаметром 150 мм | шт. | -1 | 425.12 |  | ТСЦ-507-0988 Фланцы стальные плоские приварные из стали ВСт3сп2, ВСт3сп3, давлением 1,0 МПа (10 кгс/см2), диаметром 150 мм МАТ=7,0268 | -425
21 | ПРАЙС-ЛИСТ ООО "Компания ТРАСК", на 1.01.2013 | Заглушка поворотная Ду 150 мм (2500/1,18/1,02*1,03/4,37) | шт | 1 | 2225.86 |  | - Индексы, июнь 2013 ОЗП=10,58; ЗПМ=10,58; МАТ=4,37 | 2226
22 | ТЕР22-03-014-03 | Приварка фланцев к стальным трубопроводам диаметром 100 мм (поворотная заглушка Ду=100 мм) | 1 фланец | 1 | 678.99 | 317.17 | ТЕР22-03-014-03 Индекс выпуск №4, июнь 2013 ОЗП=10,58; ЭМ=5,245; ЗПМ=10,58; МАТ=5,953 | 679 | 97 | 317
|  | НР (185 руб.): 111%=130%*0.85 от ФОТ СП (119 руб.): 71%=89%*0.8 от ФОТ |  |  | 96.91 | 69.62 |  |  |  | 70
23 | ТСЦ-507-0986 | Фланцы стальные плоские приварные из стали ВСт3сп2, ВСт3сп3, давлением 1,0 МПа (10 кгс/см2), диаметром 100 мм | шт. | -1 | 254.1 |  | ТСЦ-507-0986 Фланцы стальные плоские приварные из стали ВСт3сп2, ВСт3сп3, давлением 1,0 МПа (10 кгс/см2), диаметром 100 мм МАТ=6,196 | -254
24 | ПРАЙС-ЛИСТ ООО "Компания ТРАСК", на 1.01.2013 | Заглушка поворотная Ду 100 мм (1300/1,18/1,02*1,03/4,37) | шт | 1 | 1157.44 |  | - Индексы, июнь 2013 ОЗП=10,58; ЗПМ=10,58; МАТ=4,37 | 1157
25 | ТЕР22-03-014-02 | Приварка фланцев к стальным трубопроводам диаметром 80 мм(поворотная заглушка Ду=80 мм) | 1 фланец | 2 | 570.46 | 284.65 | ТЕР22-03-014-02 Индекс выпуск №4, июнь 2013 ОЗП=10,58; ЭМ=5,245; ЗПМ=10,58; МАТ=5,841 | 1141 | 147 | 569
|  | НР (302 руб.): 111%=130%*0.85 от ФОТ СП (193 руб.): 71%=89%*0.8 от ФОТ |  |  | 73.43 | 62.53 |  |  |  | 125
26 | ТСЦ-507-0985 | Фланцы стальные плоские приварные из стали ВСт3сп2, ВСт3сп3, давлением 1,0 МПа (10 кгс/см2), диаметром 80 мм | шт. | -2 | 204.19 |  | ТСЦ-507-0985 Фланцы стальные плоские приварные из стали ВСт3сп2, ВСт3сп3, давлением 1,0 МПа (10 кгс/см2), диаметром 80 мм МАТ=6,0573 | -408
27 | ПРАЙС-ЛИСТ ООО "Компания ТРАСК", на 1.01.2013 | Заглушка поворотная Ду 80 мм (1500/1,18/1,02*1,03/4,37) | шт | 2 | 1335.52 |  | - Индексы, июнь 2013 ОЗП=10,58; ЗПМ=10,58; МАТ=4,37 | 2671
28 | ТЕР22-03-014-01 | Приварка фланцев к стальным трубопроводам диаметром 50 мм(поворотная заглушка Ду=50 мм) | 1 фланец | 1 | 394.31 | 203.3 | ТЕР22-03-014-01 Индекс выпуск №4, июнь 2013 ОЗП=10,58; ЭМ=5,245; ЗПМ=10,58; МАТ=5,24 | 394 | 51 | 203
|  | НР (107 руб.): 111%=130%*0.85 от ФОТ СП (68 руб.): 71%=89%*0.8 от ФОТ |  |  | 51.21 | 44.65 |  |  |  | 45
29 | ТСЦ-507-0983 | Фланцы стальные плоские приварные из стали ВСт3сп2, ВСт3сп3, давлением 1,0 МПа (10 кгс/см2), диаметром 50 мм | шт. | -1 | 136.08 |  | ТСЦ-507-0983 Фланцы стальные плоские приварные из стали ВСт3сп2, ВСт3сп3, давлением 1,0 МПа (10 кгс/см2), диаметром 50 мм МАТ=5,3407 | -136
30 | ПРАЙС-ЛИСТ ООО "Компания ТРАСК", на 1.01.2013 | Заглушка поворотная Ду 50 мм (937,50/1,18/1,02*1,03/4,37) | шт | 1 | 834.71 |  | - Индексы, июнь 2013 ОЗП=10,58; ЗПМ=10,58; МАТ=4,37 | 835
31 | ТЕРр65-17-1 | Установка заглушек диаметром трубопроводов до 100 мм | 100 заглушек | 0.03 | 21257.53 | 79.54 | ТЕРр65-17-1 Индекс выпуск №4, июнь 2013 ОЗП=10,58; ЭМ=6,498; ЗПМ=10,58; МАТ=3,195 | 638 | 372 | 2
|  | НР (327 руб.): 88%=103%*0.85 от ФОТ СП (179 руб.): 48%=60%*0.8 от ФОТ |  |  | 12394.68
32 | ТСЦ-509-0968 | Прокладки из паронита марки ПМБ, толщиной 1 мм, диаметром 150 мм | 1000 шт. | -0.003 | 27985.16 |  | ТСЦ-509-0968 Прокладки из паронита марки ПМБ, толщиной 1 мм, диаметром 150 мм МАТ=3,4353 | -84
33 | ТСЦ-507-2386 | Заглушки эллиптические на Ру 10 МПа (100 кгс/см2) из стали 20, диаметром условного прохода 80 мм, наружным диаметром 89 мм, толщиной стенки 3,5 мм | шт. | 2 | 71.64 |  | ТСЦ-507-2392 Заглушки МАТ=2,2056 | 143
34 | ТСЦ-507-2383 | Заглушки эллиптические на Ру 10 МПа (100 кгс/см2) из стали 20, диаметром условного прохода 50 мм, наружным диаметром 57 мм, толщиной стенки 5,0 мм | шт. | 1 | 49.69 |  | ТСЦ-507-2392 Заглушки МАТ=2,2056 | 50
35 | ТЕР22-03-001-05 | Установка фасонных частей стальных сварных диаметром 100-250 мм (Отводы) | 1 т фасонных частей | 0.0407 | 166736.61 | 85641.27 | ТЕР22-03-001-05 Индекс выпуск №4, июнь 2013 ОЗП=10,58; ЭМ=5,266; ЗПМ=10,58; МАТ=3,798 | 6786 | 1994 | 3486
|  | НР (3046 руб.): 111%=130%*0.85 от ФОТ СП (1948 руб.): 71%=89%*0.8 от ФОТ |  |  | 48998.52 | 18423.38 |  |  |  | 750
36 | ТСЦ-103-1009 | Фасонные стальные сварные части, диаметр до 800 мм | т | -0.0407 | 28613.85 |  | ТСЦ-103-1009 Фасонные стальные сварные части, диаметр до 800 мм МАТ=3,9066 | -1165
37 | ТСЦ-507-1994 | Отводы 90 град. с радиусом кривизны R=1,5 Ду на Ру до 16 МПа (160 кгс/см2), диаметром условного прохода 150 мм, наружным диаметром 159 мм, толщиной стенки 4,5 мм | шт. | 2 | 585.09 |  | ТСЦ-507-1982 Отводы 90 град. с радиусом кривизны R МАТ=4,4732 | 1170
38 | ТСЦ-507-1982 | Отводы 90 град. с радиусом кривизны R=1,5 Ду на Ру до 16 МПа (160 кгс/см2), диаметром условного прохода 100 мм, наружным диаметром 108 мм, толщиной стенки 4 мм | шт. | 4 | 265.8 |  | ТСЦ-507-1982 Отводы 90 град. с радиусом кривизны R МАТ=4,4732 | 1063
39 | ТСЦ-507-1980 | Отводы 90 град. с радиусом кривизны R=1,5 Ду на Ру до 16 МПа (160 кгс/см2), диаметром условного прохода 80 мм, наружным диаметром 89 мм, толщиной стенки 5 мм | шт. | 10 | 190.11 |  | ТСЦ-507-1982 Отводы 90 град. с радиусом кривизны R МАТ=4,4732 | 1901
40 | ТСЦ-507-1974 | Отводы 90 град. с радиусом кривизны R=1,5 Ду на Ру до 16 МПа (160 кгс/см2), диаметром условного прохода 50 мм, наружным диаметром 57 мм, толщиной стенки 4 мм | шт. | 9 | 70.47 |  | ТСЦ-507-1974 Отводы 90 град. с радиусом кривизны R МАТ=3,1872 | 634
Итого прямые затраты по разделу в текущих ценах | [7 empty] | 409279 | 31008 | 104422
20477
Накладные расходы | [7 empty] | 57062
Сметная прибыль | [7 empty] | 36469
Итого по разделу 1 Наружный газопровод | [7 empty] | 502810
Раздел 2. Опоры
41 | ТЕР01-02-031-02 | Бурение ям глубиной до 2 м бурильно-крановыми машинами на тракторе, группа грунтов 2 | 100 ям | 1.24 | 22789.01 | 20573.13 | ТЕР01-02-031-02 Индекс выпуск №4, июнь 2013 ОЗП=10,58; ЭМ=5,128; ЗПМ=10,58 | 28258 | 2748 | 25510
|  | НР (5065 руб.): 68%=80%*0.85 от ФОТ СП (2682 руб.): 36%=45%*0.8 от ФОТ |  |  | 2215.88 | 3790.81 |  |  |  | 4701
42 | ТЕР06-01-001-13 | Устройство фундаментов-столбов бетонных | 100 м3 бетона, бутобетона и железобетона в деле | 0.248 | 433513.37 | 11111.9 | ТЕР06-01-001-13 Индекс выпуск №4, июнь 2013 ОЗП=10,58; ЭМ=5,498; ЗПМ=10,58; МАТ=4,818 | 107511 | 15807 | 2756
|  | НР (14800 руб.): 89%=105%*0.85 от ФОТ СП (8647 руб.): 52%=65%*0.8 от ФОТ |  |  | 63739 | 3313.55 |  |  |  | 822
43 | ТСЦ-401-0023 | Бетон тяжелый, крупность заполнителя более 40 мм, класс В7,5 (М 100) | м3 | -25.3 | 3281.8 |  | ТСЦ-401-0023 Бетон тяжелый, крупность заполнителя более 40 мм, класс В7,5 (М 100) МАТ=4,7862 | -83030
44 | ТСЦ-401-0005 | Бетон тяжелый, класс В12,5 (М150) | м3 | 25.3 | 3436 |  | ТСЦ-401-0005 Бетон тяжелый, класс В12,5 (М150) МАТ=4,6245 | 86931
45 | ТЕР09-03-039-01 | Монтаж опор | 1 т конструкций | 6.9989 | 11779.35 | 1635.76 | ТЕР09-03-039-01 Индекс выпуск №4, июнь 2013 ОЗП=10,58; ЭМ=5,479; ЗПМ=10,58; МАТ=3,577 | 82443 | 63620 | 11449
|  | НР (49094 руб.): 77%=90%*0.85 от ФОТ СП (43355 руб.): 68%=85%*0.8 от ФОТ |  |  | 9089.91 | 19.68 |  |  |  | 138
46 | ТСЦ-103-0176 | Трубы стальные электросварные прямошовные со снятой фаской из стали марок БСт2кп-БСт4кп и БСт2пс-БСт4пс наружный диаметр 159 мм, толщина стенки 4,5 мм | м | 220 | 483.56 |  | ТСЦ-103-0176 Трубы стальные электросварные прямошовные со снятой фаской из стали марок БСт2кп-БСт4кп и БСт2пс-БСт4пс наружный диаметр 159 мм, толщина стенки 4,5 мм МАТ=4,3466 | 106383
47 | ТСЦ-103-0161 | Трубы стальные электросварные прямошовные со снятой фаской из стали марок БСт2кп-БСт4кп и БСт2пс-БСт4пс наружный диаметр 108 мм, толщина стенки 4 мм | м | 54 | 303.96 |  | ТСЦ-103-0161 Трубы стальные электросварные прямошовные со снятой фаской из стали марок БСт2кп-БСт4кп и БСт2пс-БСт4пс наружный диаметр 108 мм, толщина стенки 4 мм МАТ=4,3342 | 16414
48 | ТСЦ-103-0156 | Трубы стальные электросварные прямошовные со снятой фаской из стали марок БСт2кп-БСт4кп и БСт2пс-БСт4пс наружный диаметр 89 мм, толщина стенки 4,5 мм | м | 209 | 286.48 |  | ТСЦ-103-0156 Трубы стальные электросварные прямошовные со снятой фаской из стали марок БСт2кп-БСт4кп и БСт2пс-БСт4пс наружный диаметр 89 мм, толщина стенки 4,5 мм МАТ=4,4258 | 59874
49 | ТСЦ-103-0139 | Трубы стальные электросварные прямошовные со снятой фаской из стали марок БСт2кп-БСт4кп и БСт2пс-БСт4пс наружный диаметр 57 мм, толщина стенки 3,5 мм | м | 154 | 144.84 |  | ТСЦ-103-0139 Трубы стальные электросварные прямошовные со снятой фаской из стали марок БСт2кп-БСт4кп и БСт2пс-БСт4пс наружный диаметр 57 мм, толщина стенки 3,5 мм МАТ=4,5093 | 22305
Антикорозийное покрытие опор
50 | ТЕР13-03-002-04 | Огрунтовка металлических поверхностей за2 раза грунтовкой ГФ-021 | 100 м2 окрашиваемой поверхности | 1.673 | 2755.82 | 101.59 | ТЕР13-03-002-04 Индекс выпуск №4, июнь 2013 ОЗП=10,58; ЭМ=4,656; ЗПМ=10,58; МАТ=3,098 | 4610 | 2363 | 170
|  | НР (1823 руб.): 77%=90%*0.85 от ФОТ СП (1326 руб.): 56%=70%*0.8 от ФОТ |  |  | 1412.43 | 2.75 |  |  |  | 5
Итого прямые затраты по разделу в текущих ценах | [7 empty] | 431699 | 84538 | 39885
5666
Накладные расходы | [7 empty] | 70782
Сметная прибыль | [7 empty] | 56010
Итого по разделу 2 Опоры | [7 empty] | 558491
Раздел 3. Испытания газопровода
51 | ТЕР24-02-120-02 | Очистка полости трубопровода продувкой воздухом, условный диаметр газопровода до 100 мм | 100 м трубопровода | 5.26 | 456.78 | 308.87 | ТЕР24-02-120-02 Индекс выпуск №4, июнь 2013 ОЗП=10,58; ЭМ=5,416; ЗПМ=10,58 | 2403 | 778 | 1625
|  | НР (1331 руб.): 111%=130%*0.85 от ФОТ СП (851 руб.): 71%=89%*0.8 от ФОТ |  |  | 147.91 | 79.98 |  |  |  | 421
52 | ТЕР24-02-120-03 | Очистка полости трубопровода продувкой воздухом, условный диаметр газопровода до 150 мм | 100 м трубопровода | 1.67 | 686.68 | 463.23 | ТЕР24-02-120-03 Индекс выпуск №4, июнь 2013 ОЗП=10,58; ЭМ=5,416; ЗПМ=10,58 | 1147 | 373 | 774
|  | НР (636 руб.): 111%=130%*0.85 от ФОТ СП (407 руб.): 71%=89%*0.8 от ФОТ |  |  | 223.45 | 119.66 |  |  |  | 200
53 | ТЕР24-02-121-03 | Монтаж инвентарного узла для очистки и испытания газопровода, условный диаметр газопровода до 150 мм | 1 узел | 1 | 1841.21 | 461.54 | ТЕР24-02-121-03 Индекс выпуск №4, июнь 2013 ОЗП=10,58; ЭМ=5,073; ЗПМ=10,58; МАТ=3,761 | 1841 | 1112 | 462
|  | НР (1234 руб.): 111%=130%*0.85 от ФОТ СП (790 руб.): 71%=89%*0.8 от ФОТ |  |  | 1112.49
54 | ТЕР24-02-121-02 | Монтаж инвентарного узла для очистки и испытания газопровода, условный диаметр газопровода 100 мм | 1 узел | 1 | 1104.99 | 271.66 | ТЕР24-02-121-02 Индекс выпуск №4, июнь 2013 ОЗП=10,58; ЭМ=5,279; ЗПМ=10,58; МАТ=3,715 | 1105 | 642 | 272
|  | НР (713 руб.): 111%=130%*0.85 от ФОТ СП (456 руб.): 71%=89%*0.8 от ФОТ |  |  | 641.78
55 | ТЕР24-02-121-02 | Монтаж инвентарного узла для очистки и испытания газопровода, условный диаметр газопровода до 100 мм | 1 узел | 3 | 1104.99 | 271.66 | ТЕР24-02-121-02 Индекс выпуск №4, июнь 2013 ОЗП=10,58; ЭМ=5,279; ЗПМ=10,58; МАТ=3,715 | 3315 | 1925 | 815
|  | НР (2137 руб.): 111%=130%*0.85 от ФОТ СП (1367 руб.): 71%=89%*0.8 от ФОТ |  |  | 641.78
56 | ТЕР24-02-122-02 | Подъем давления при испытании воздухом газопроводов низкого и среднего давления (до 0,3 МПа) условным диаметром до 100 мм | 100 м газопровода | 5.26 | 65.89 | 51.5 | ТЕР24-02-122-02 Индекс выпуск №4, июнь 2013 ОЗП=10,58; ЭМ=4,877; ЗПМ=10,58 | 347 | 76 | 271
|  | НР (131 руб.): 111%=130%*0.85 от ФОТ СП (84 руб.): 71%=89%*0.8 от ФОТ |  |  | 14.39 | 7.94 |  |  |  | 42
57 | ТЕР24-02-122-03 | Подъем давления при испытании воздухом газопроводов низкого и среднего давления (до 0,3 МПа) условным диаметром до 200 мм | 100 м газопровода | 1.67 | 91.37 | 72.11 | ТЕР24-02-122-03 Индекс выпуск №4, июнь 2013 ОЗП=10,58; ЭМ=4,843; ЗПМ=10,58 | 153 | 32 | 121
|  | НР (56 руб.): 111%=130%*0.85 от ФОТ СП (36 руб.): 71%=89%*0.8 от ФОТ |  |  | 19.26 | 10.69 |  |  |  | 18
58 | ТЕР24-02-124-01 | Выдержка под давлением до 0,6 МПа при испытании на прочность и герметичность газопроводов условным диаметром 50-300 мм | 1 участок испытания газопровода | 5 | 8172.46 | 6489.82 | ТЕР24-02-124-01 Индекс выпуск №4, июнь 2013 ОЗП=10,58; ЭМ=4,824; ЗПМ=10,58 | 40862 | 8413 | 32449
|  | НР (14509 руб.): 111%=130%*0.85 от ФОТ СП (9280 руб.): 71%=89%*0.8 от ФОТ |  |  | 1682.64 | 931.67 |  |  |  | 4658
Итого прямые затраты по разделу в текущих ценах | [7 empty] | 51173 | 13351 | 36789
5339
Накладные расходы | [7 empty] | 20746
Сметная прибыль | [7 empty] | 13270
Итого по разделу 3 Испытания газопровода | [7 empty] | 85189
ИТОГИ ПО СМЕТЕ:
Итого прямые затраты по смете в текущих ценах | [7 empty] | 892151 | 128897 | 181096
31482
Накладные расходы | [7 empty] | 148590
Сметная прибыль | [7 empty] | 105749
Итоги по смете:
Итого | [7 empty] | 1146490
В том числе:
Материалы | [7 empty] | 582158
Машины и механизмы | [7 empty] | 181096
ФОТ | [7 empty] | 160379
Накладные расходы | [7 empty] | 148590
Сметная прибыль | [7 empty] | 105749
Непредвиденные затраты 2% | [7 empty] | 22930
Итого с непредвиденными | [7 empty] | 1169420
НДС 18% | [7 empty] | 210495.6
ВСЕГО по смете | [7 empty] | 1379915.6
Составил: ___________________________И.В.Аладинская