## Локальная смета
СОГЛАСОВАНО: | [7 empty] | УТВЕРЖДАЮ:
_______________ | [7 empty] | _______________
"___" ____________ 2012 г. | [7 empty] | "___" ____________ 2012 г.
р.п. Колывань,ул. Гоголя
(наименование стройки)
ЛОКАЛЬНЫЙ СМЕТНЫЙ РАСЧЕТ № 224
(локальная смета)
на капитальный ремонт водопровода Д-79мм,протяженностью 209 м,по ул. Гоголя ,р.п. Колывань
Основание:
|  | Сметная стоимость строительных работ _______________________________________________________________________________________________ |  | ___________________________190589,13 |  | руб.
|  | Средства на оплату труда _______________________________________________________________________________________________ |  | ___________________________23313,19 |  | руб.
|  | Сметная трудоемкость _______________________________________________________________________________________________ |  | _______________________________________________________________________________________________161,38 |  | чел.час
Составлен(а) в текущих (прогнозных) ценах по состоянию на _______2012_ г.
№ пп | Обоснование | Наименование работ и затрат | Ед. изм. | Кол. | Стоимость единицы, руб. |  | Обоснование, индекс | Общая стоимость, руб.
[5 empty] | Всего | Экспл. маш. |  | Всего | в т.ч. оплата труда | Экспл. маш.
[5 empty] | оплата труда | в т.ч. оплата труда |  |  |  | в т.ч. оплата труда
1 | 2 | 3 | 4 | 5 | 6 | 7 | 8 | 9 | 10 | 11
Раздел 1.
1 | ТЕР01-01-003-08 | Разработка грунта в отвал экскаваторами "драглайн" или "обратная лопата" с ковшом вместимостью 0,65 (0,5-1) м3, группа грунтов: 2 | 1000 м3 грунта | 0.65 | 20187.6 | 19316.84 | ТЕР01-01-003-08 Индексы выпуск №37, июнь 2010 ОЗП=9,03; ЭМ=4,532; ЗПМ=9,03 | 13121.94 | 565.99 | 12555.95
[5 empty] | 870.76 | 3137.65 |  |  |  | 2039.47
2 | ТЕР01-02-055-08 | Разработка грунта вручную с креплениями в траншеях шириной до 2 м, глубиной до 3 м, группа грунтов: 2 | 100 м3 грунта | 0.12 | 23614.89 |  | ТЕР01-02-055-08 Индексы выпуск №37, июнь 2010 ОЗП=9,03; ЗПМ=9,03 | 2833.79 | 2833.79
23614.89
3 | ТЕР01-01-033-02 | Засыпка траншей и котлованов с перемещением грунта до 5 м бульдозерами мощностью: 59 (80) кВт (л.с.), 2 группа грунтов | 1000 м3 грунта | 0.65 | 4861.53 | 4861.53 | ТЕР01-01-033-02 Индексы выпуск №37, июнь 2010 ОЗП=9,03; ЭМ=4,46; ЗПМ=9,03 | 3159.99 |  | 3159.99
[6 empty] | 1045.22 |  |  |  | 679.39
4 | ТЕР01-01-033-08 | При перемещении грунта на каждые последующие 5 м добавлять: к норме 01-01-033-2 | 1000 м3 грунта | 0.65 | 2400.64 | 2400.64 | ТЕР01-01-033-08 Индексы выпуск №37, июнь 2010 ОЗП=9,03; ЭМ=4,46; ЗПМ=9,03 | 1560.42 |  | 1560.42
[6 empty] | 516.15 |  |  |  | 335.5
5 | ТЕР01-02-061-02 | Засыпка вручную траншей, пазух котлованов и ям, группа грунтов: 2 | 100 м3 грунта | 0.12 | 7757.31 |  | ТЕР01-02-061-02 Индексы выпуск №37, июнь 2010 ОЗП=9,03; ЗПМ=9,03 | 930.88 | 930.88
7757.31
6 | ТЕР01-01-036-01 | Планировка площадей бульдозерами мощностью: 59 (80) кВт (л.с.) | 1000 м2 спланированной поверхности за 1 проход бульдозера | 0.65 | 208.28 | 208.28 | ТЕР01-01-036-01 Индексы выпуск №37, июнь 2010 ОЗП=9,03; ЭМ=4,46; ЗПМ=9,03 | 135.38 |  | 135.38
[6 empty] | 44.79 |  |  |  | 29.11
7 | ТЕР22-01-021-03 | Укладка трубопроводов из полиэтиленовых труб диаметром: 100 мм | 1 км трубопровода | 0.2 | 203947.18 | 16684.45 | ТЕР22-01-021-03 Индексы выпуск №37, июнь 2010 ОЗП=9,03; ЭМ=4,52; ЗПМ=9,03; МАТ=1,401 | 40789.44 | 4459.97 | 3336.89
[5 empty] | 22299.86 | 3852.29 |  |  |  | 770.46
8 | ТЕР22-05-002-01 | Продавливание без разработки грунта (прокол) на длину до 10 м труб диаметром до: 100 мм(3 прокола по 3м) | 100 м продавливания | 0.09 | 142430.17 | 86175.69 | ТЕР22-05-002-01 Индексы выпуск №37, июнь 2010 ОЗП=9,03; ЭМ=5,13; ЗПМ=9,03; МАТ=4,993 | 12818.72 | 2216.47 | 7755.81
[5 empty] | 24627.43 | 32412.46 |  |  |  | 2917.12
9 | СЦМ-300-9910 | Фасонные и соединительные части к многослойным металлополимерным трубам | шт. | 6 | 47.94 |  |  | 287.64
10 | ТЕР22-03-014-03 | Приварка фланцев к стальным трубопроводам диаметром: 80 мм | 1 фланец | 2 | 568.23 | 263.31 | ТЕР22-03-014-03 Индексы выпуск №37, июнь 2010 ОЗП=9,03; ЭМ=4,515; ЗПМ=9,03; МАТ=5,019 | 1136.46 | 165.06 | 526.62
[5 empty] | 82.53 | 49.85 |  |  |  | 99.7
11 | ТЕР22-06-005-03 | Врезка в существующие сети из стальных труб стальных штуцеров (патрубков) диаметром до: 100 мм | 1 врезка | 4 | 947.83 | 554 | ТЕР22-06-005-03 Индексы выпуск №37, июнь 2010 ОЗП=9,03; ЭМ=4,183; ЗПМ=9,03; МАТ=4,594 | 3791.32 | 1010.28 | 2216
[5 empty] | 252.57 | 83.08 |  |  |  | 332.32
12 | ТЕР22-03-007-02 | Установка задвижек или клапанов обратных стальных диаметром до: 80 мм | 1 задвижка (или клапан обратный) | 2 | 4274.2 | 24.76 | ТЕР22-03-007-02 Индексы выпуск №37, июнь 2010 ОЗП=9,03; ЭМ=3,258; ЗПМ=9,03; МАТ=3,528 | 8548.4 | 448.62 | 49.52
224.31
13 | ТЕР16-05-001-03 | Установка вентилей, задвижек, затворов, клапанов обратных, кранов проходных на трубопроводах из стальных труб диаметром до 100 мм | 1 шт. | 3 | 948.25 | 45.53 | ТЕР16-05-001-03 Индексы выпуск №1, июнь 2011 ОЗП=9,61; ЭМ=4,622; ЗПМ=8,618; МАТ=4,369 | 2844.75 | 898.62 | 136.59
[5 empty] | 299.54 | 2.93 |  |  |  | 8.79
14 | ТСЦ-302-1199 | Краны проходные диаметром 80 мм | шт. | 3 | 389.48 |  |  | 1168.44
15 | ТЕР01-01-003-08 | Разработка грунта в отвал экскаваторами "драглайн" или "обратная лопата" с ковшом вместимостью 0,65 (0,5-1) м3, группа грунтов: 2 | 1000 м3 грунта | 0.0041 | 20187.6 | 19316.84 | ТЕР01-01-003-08 Индексы выпуск №37, июнь 2010 ОЗП=9,03; ЭМ=4,532; ЗПМ=9,03 | 82.77 | 3.57 | 79.2
[5 empty] | 870.76 | 3137.65 |  |  |  | 12.86
16 | ТЕР22-04-001-01 | Устройство круглых колодцев из сборного железобетона в грунтах: сухих | 10 м3 железобетонных и бетонных конструкций колодцев | 0.2 | 125671.36 | 14336.55 | ТЕР22-04-001-01 Индексы выпуск №37, июнь 2010 ОЗП=9,03; ЭМ=4,343; ЗПМ=9,03; МАТ=4,838 | 25134.27 | 1984.6 | 2867.31
[5 empty] | 9922.98 | 2853.12 |  |  |  | 570.62
17 | СЦМ-103-0754 | Люки чугунные тяжелые для колодцев | шт. | 2 | 4071.5 |  | СЦМ-103-0754 Люки чугунные тяжелые для колодцев МАТ=4,6028 | 8143
Итого прямые затраты по смете в текущих ценах | [7 empty] | 126487.61 | 15517.85 | 34379.68
7795.34
Накладные расходы | [7 empty] | 23055.07
Сметная прибыль | [7 empty] | 11973.53
Итоги по смете:
Земляные работы, выполняемые механизированным способом (МДС81-33.2004 Прил.4 п.1.1, Прим.п.1 и Письмо №ВБ-338/02 от 08.02.08; Письмо №АП-5536/06 от 18.11.04 Прил.1 п.1.1, Прим.п.1; Письмо №3757-КК/08 от 21.02.11) | [7 empty] | 22267.11
Земляные работы, выполняемые ручным способом (МДС81-33.2004 Прил.4 п.1.2, Прим.п.1; Письмо №АП-5536/06 Прил.1 п.1.2, Прим.п.1; Письмо №3757-КК/08 от 21.02.11) | [7 empty] | 7476.64
Наружные сети водопровода, канализации, теплоснабжения, газопровода (МДС81-33.2004 Прил.4 п.18, Прим.п.1; Письмо №АП-5536/06 Прил.1 п.18, Прим.п.1; Письмо №3757-КК/08 от 21.02.11) | [7 empty] | 126259.87
Сантехнические работы - внутренние (трубопроводы, водопровод, канализация, отопление, газоснабжение, вентиляция и кондиционирование воздуха) (МДС81-33.2004 Прил.4 п.16, Прим.п.1; Письмо №АП-5536/06 Прил.1 п.16, Прим.п.1; Письмо №3757-КК/08 от 21.02.11) | [7 empty] | 5512.59
Итого | [7 empty] | 161516.21
В том числе:
Материалы | [7 empty] | 76590.08
Машины и механизмы | [7 empty] | 34379.68
ФОТ | [7 empty] | 23313.19
Накладные расходы | [7 empty] | 23055.07
Сметная прибыль | [7 empty] | 11973.53
НДС 18% | [7 empty] | 29072.92
ВСЕГО по смете | [7 empty] | 190589.13
Составил: ___________________________
(должность, подпись, расшифровка)