## Локальная смета
СОГЛАСОВАНО: | [7 empty] | УТВЕРЖДАЮ:
_______________ | [7 empty] | _______________
"___" ____________ 2013 г. | [7 empty] | "___" ____________ 2013 г.
р.п. Колывань
(наименование стройки)
СМЕТНЫЙ РАСЧЕТ №
(локальная смета)
| на | ремонт дорожного покрытия улиц р.п. Колывань
Основание:
|  | Сметная стоимость строительных работ _______________________________________________________________________________________________ |  | ___________________________1502617,85 |  | руб.
|  | Средства на оплату труда _______________________________________________________________________________________________ |  | ___________________________100203,17 |  | руб.
|  | Сметная трудоемкость _______________________________________________________________________________________________ |  | _______________________________________________________________________________________________705 |  | чел.час
Составлен(а) в текущих (прогнозных) ценах по состоянию на _______201_ г.
№ пп | Обоснование | Наименование работ и затрат | Ед. изм. | Кол. | Стоимость единицы, руб. |  | Обоснование, индекс | Общая стоимость, руб.
[5 empty] | Всего | Экспл. маш. |  | Всего | в т.ч. оплата труда | Экспл. маш.
[5 empty] | оплата труда | в т.ч. оплата труда |  |  |  | в т.ч. оплата труда
1 | 2 | 3 | 4 | 5 | 6 | 7 | 8 | 9 | 10 | 11
Раздел 1. ул. О .Жилиной, ул Маяковского (щебеночное покрытие)
1 | ТЕР01-01-014-02 | Разработка грунта с погрузкой на автомобили-самосвалы экскаваторами с ковшом вместимостью 0,4 (0,35-0,45) м3, группа грунтов 2 | 1000 м3 грунта | 0.26 | 40842.6 | 38774.96 | ТЕР01-01-014-02 Индекс выпуск №4, июнь 2013 ОЗП=10,58; ЭМ=5,402; ЗПМ=10,58; МАТ=7,181 | 10619.08 | 525.95 | 10081.49
[5 empty] | 2022.9 | 10751.18 |  |  |  | 2795.31
2 | ФССЦпг03-21-02-001 | Перевозка грузов автомобилями-самосвалами грузоподъемностью 10 т, работающих вне карьера, на расстояние: до 1 км II класс груза | 1 т груза | 260 | 29.34 | 29.34 | ФССЦпг03-21-02-001 Индексы выпуск №4, июнь 2013 ЭМ=8,554 | 7628.4 |  | 7628.4
3 | ТЕР01-02-001-01 | Уплотнение грунта прицепными катками на пневмоколесном ходу 25 т на первый проход по одному следу при толщине слоя 25 см | 1000 м3 уплотненного грунта | 0.52 | 13070.69 | 13070.69 | ТЕР01-02-001-01 Индекс выпуск №4, июнь 2013 ОЗП=10,58; ЭМ=5,29; ЗПМ=10,58 | 6796.76 |  | 6796.76
[6 empty] | 3283.19 |  |  |  | 1707.26
4 | ТЕР27-04-003-04 | Устройство оснований и покрытий из песчано-гравийных или щебеночно-песчаных смесей серповидного профиля покрытия при толщине дороги по оси 16 см | 1000 м2 основания или покрытия | 1.8 | 21011.6 | 15831.73 | ТЕР27-04-003-04 Индекс выпуск №4, июнь 2013 ОЗП=10,58; ЭМ=5,322; ЗПМ=10,58; МАТ=6,851 | 37820.88 | 9124.36 | 28497.11
[5 empty] | 5069.09 | 4113.93 |  |  |  | 7405.07
5 | Прайс лист | Щебеночно-песчаная смесь С-1 | м3 | 320 | 563.8 |  |  | 180416
Раздел 2. Ямочный ремонт ул. Рев. Проспект, Чехова, Калинина, Кирова, Советская, М. Горького р.п. Колывань (асфальтобетонное покрытие)
6 | ТЕРр68-15-2 | Ремонт асфальтобетонного покрытия дорог однослойного толщиной 50 мм площадью ремонта до 25 м2 | 100 м2 | 5 | 42251.98 | 3426.48 | ТЕРр68-15-2 Индекс выпуск №4, июнь 2013 ОЗП=10,58; ЭМ=5,456; ЗПМ=10,58; МАТ=4,04 | 211259.9 | 32330.35 | 17132.4
[5 empty] | 6466.07 | 917.29 |  |  |  | 4586.45
7 | ТЕРр68-15-1 | Ремонт асфальтобетонного покрытия дорог однослойного толщиной 50 мм площадью ремонта до 5 м2 | 100 м2 | 2.5 | 46175.26 | 3426.48 | ТЕРр68-15-1 Индекс выпуск №4, июнь 2013 ОЗП=10,58; ЭМ=5,456; ЗПМ=10,58; МАТ=4,04 | 115438.15 | 25973.38 | 8566.2
[5 empty] | 10389.35 | 917.29 |  |  |  | 2293.23
8 | ТЕР27-06-027-01 | Добавка гравия, песка или песчано-гравийной смеси | 100 м3 добавок в рыхлом состоянии | 1.5 | 86322.95 | 3015.59 | ТЕР27-06-027-01 Индекс выпуск №4, июнь 2013 ОЗП=10,58; ЭМ=5,3; ЗПМ=10,58; МАТ=5,349 | 129484.43 |  | 4523.39
[6 empty] | 699.44 |  |  |  | 1049.16
Раздел 3. Благоустройство ул. Мира (асфальтобетонное покрытие)
9 | ТЕР01-01-014-02 | Разработка грунта с погрузкой на автомобили-самосвалы экскаваторами с ковшом вместимостью 0,4 (0,35-0,45) м3, группа грунтов 2 | 1000 м3 грунта | 0.1 | 40842.6 | 38774.96 | ТЕР01-01-014-02 Индекс выпуск №4, июнь 2013 ОЗП=10,58; ЭМ=5,402; ЗПМ=10,58; МАТ=7,181 | 4084.26 | 202.29 | 3877.5
[5 empty] | 2022.9 | 10751.18 |  |  |  | 1075.12
10 | ФССЦпг03-21-02-001 | Перевозка грузов автомобилями-самосвалами грузоподъемностью 10 т, работающих вне карьера, на расстояние: до 1 км II класс груза | 1 т груза | 150 | 29.34 | 29.34 | ФССЦпг03-21-02-001 Индексы выпуск №4, июнь 2013 ЭМ=8,554 | 4401 |  | 4401
11 | ТЕР01-02-001-01 | Уплотнение грунта прицепными катками на пневмоколесном ходу 25 т на первый проход по одному следу при толщине слоя 25 см | 1000 м3 уплотненного грунта | 0.1 | 13070.69 | 13070.69 | ТЕР01-02-001-01 Индекс выпуск №4, июнь 2013 ОЗП=10,58; ЭМ=5,29; ЗПМ=10,58 | 1307.07 |  | 1307.07
[6 empty] | 3283.19 |  |  |  | 328.32
12 | ТЕР27-04-001-04 | Устройство подстилающих и выравнивающих слоев оснований из щебня | 100 м3 материала основания (в плотном теле) | 0.7 | 22703.5 | 20185.56 | ТЕР27-04-001-04 Индекс выпуск №4, июнь 2013 ОЗП=10,58; ЭМ=5,084; ЗПМ=10,58; МАТ=6,851 | 15892.45 | 1710.86 | 14129.89
[5 empty] | 2444.09 | 3716.01 |  |  |  | 2601.21
13 | Прайс лист | Щебеночно-песчаная смесь С-1 | м3 | 126 | 563.8 |  |  | 71038.8
14 | ТЕР27-06-020-01 | Устройство покрытия толщиной 4 см из горячих асфальтобетонных смесей плотных мелкозернистых типа АБВ, плотность каменных материалов 2,5-2,9 т/м3 | 1000 м2 покрытия | 0.8 | 278587.58 | 14241.91 | ТЕР27-06-020-01 Индекс выпуск №4, июнь 2013 ОЗП=10,58; ЭМ=5,193; ЗПМ=10,58; МАТ=4,053 | 222870.06 | 3682.6 | 11393.53
[5 empty] | 4603.25 | 3472.14 |  |  |  | 2777.71
15 | ТЕР27-06-021-01 | На каждые 0,5 см изменения толщины покрытия добавлять или исключать к расценке 27-06-020-01 | 1000 м2 покрытия | 0.8 | 129803.44 | 59.32 | ТЕР27-06-021-01 Индекс выпуск №4, июнь 2013 ОЗП=10,58; ЭМ=4,249; ЗПМ=10,58; МАТ=4,052 | 103842.75 | 34.54 | 47.46
43.17
Итого прямые затраты по смете в текущих ценах | [7 empty] | 1122899.99 | 73584.33 | 118382.2
26618.84
Накладные расходы | [7 empty] | 91520.57
Сметная прибыль | [7 empty] | 58984.4
Итоги по смете:
Земляные работы, выполняемые механизированным способом | [7 empty] | 30668.76
Перевозка грузов автотранспортом | [7 empty] | 12029.4
Автомобильные дороги | [7 empty] | 816532.61
Благоустройство (ремонтно-строительные) | [7 empty] | 414174.19
Итого | [7 empty] | 1273404.96
В том числе:
Материалы | [7 empty] | 930933.46
Машины и механизмы | [7 empty] | 118382.2
ФОТ | [7 empty] | 100203.17
Накладные расходы | [7 empty] | 91520.57
Сметная прибыль | [7 empty] | 58984.4
НДС 18% | [7 empty] | 229212.89
ВСЕГО по смете | [7 empty] | 1502617.85
Составил: ___________________________
(должность, подпись, расшифровка)
Проверил: ___________________________
(должность, подпись, расшифровка)