## Локальная смета
СОГЛАСОВАНО: | [7 empty] | УТВЕРЖДАЮ:
_______________ | [7 empty] | _______________
"___" ____________ 2011 г. | [7 empty] | "___" ____________ 2011 г.
р.п. Колывань
(наименование стройки)
СМЕТНЫЙ РАСЧЕТ №
(локальная смета)
| на | грейдирование улиц р.п. Колывань
Основание:
|  | Сметная стоимость строительных работ _______________________________________________________________________________________________ |  | ___________________________498319,84 |  | руб.
|  | Средства на оплату труда _______________________________________________________________________________________________ |  | ___________________________86852,9 |  | руб.
|  | Сметная трудоемкость _______________________________________________________________________________________________ |  | _______________________________________________________________________________________________0 |  | чел.час
Составлен(а) в текущих (прогнозных) ценах по состоянию на _______201_ г.
№ пп | Обоснование | Наименование работ и затрат | Ед. изм. | Кол. | Стоимость единицы, руб. |  | Обоснование, индекс | Общая стоимость, руб.
[5 empty] | Всего | Экспл. маш. |  | Всего | в т.ч. оплата труда | Экспл. маш.
[5 empty] | оплата труда | в т.ч. оплата труда |  |  |  | в т.ч. оплата труда
1 | 2 | 3 | 4 | 5 | 6 | 7 | 8 | 9 | 10 | 11
Раздел 1. Грейдирование улиц р.п. Колывань
1 | ВрСНиРс_доп.1-02-017-2 | Профилирование гравийных дорог средними автогрейдерами | 1000 м2 | 550 | 313.03 | 313.03 | Таблица.3 к ТЕР Индекс на СМР к ТЕР-2001.без НДС ОЗП=9,61; ЭМ=5,14; ЗПМ=9,61; МАТ=3,78 | 172166.5 |  | 172166.5
[6 empty] | 108.11 |  |  |  | 59460.5
2 | ВрСНиРс_доп.1-02-017-4 | Профилирование грунтовых дорог средними автогрейдерами | 1000 м2 | 280 | 283.21 | 283.21 | Таблица.3 к ТЕР Индекс на СМР к ТЕР-2001.без НДС ОЗП=9,61; ЭМ=5,14; ЗПМ=9,61; МАТ=3,78 | 79298.8 |  | 79298.8
[6 empty] | 97.83 |  |  |  | 27392.4
Итого прямые затраты по смете в текущих ценах | [7 empty] | 251465.3 |  | 251465.3
86852.9
Накладные расходы | [7 empty] | 104831.45
Сметная прибыль | [7 empty] | 66008.2
Итоги по смете:
Автомобильные дороги | [7 empty] | 422304.95
Итого | [7 empty] | 422304.95
В том числе:
Машины и механизмы | [7 empty] | 251465.3
ФОТ | [7 empty] | 86852.9
Накладные расходы | [7 empty] | 104831.45
Сметная прибыль | [7 empty] | 66008.2
НДС 18% | [7 empty] | 76014.89
ВСЕГО по смете | [7 empty] | 498319.84
Составил: ___________________________
(должность, подпись, расшифровка)
Проверил: ___________________________
(должность, подпись, расшифровка)