## Локальная смета
СОГЛАСОВАНО: | [11 empty] | УТВЕРЖДАЮ:
___________ | [11 empty] | ___________
"____" _____________ 2014 г. | [11 empty] | "____" _______________2014 г.
Газовая котельная для жилого дома по ул. Овчинникова, 77 в р.п. Колывань НСО
(наименование стройки)
ЛОКАЛЬНЫЙ СМЕТНЫЙ РАСЧЕТ
(локальная смета)
| на | Архитектурно-строительные решения
Основание: шифр 013.13-АС
| Сметная стоимость _______________________________________________________________________________________________ |  | ___________________________249627,65 |  | руб.
| строительных работ _______________________________________________________________________________________________ |  | _______________________________________________________________________________________________272145,24 |  | руб.
| монтажных работ _______________________________________________________________________________________________ |  | _______________________________________________________________________________________________30067,42 |  | руб.
| Средства на оплату труда _______________________________________________________________________________________________ |  | ___________________________38147,59 |  | руб.
| Сметная трудоемкость _______________________________________________________________________________________________ |  | _______________________________________________________________________________________________317,17 |  | чел.час
Составлен(а) в текущих (прогнозных) ценах по состоянию на 2 квартал 2014 г.
№ пп | Шифр и номер позиции норматива | Наименование работ и затрат, единица измерения | Количество | Стоимость единицы, руб. |  |  | Общая стоимость, руб. |  |  |  | Затраты труда рабочих, чел.-ч, не занятых обслуживанием машин
|  |  |  | всего | эксплуата- ции машин | мате- риалы | Всего | оплаты труда | эксплуата- ции машин | мате- риалы
|  |  |  | оплаты труда | в т.ч. оплаты труда |  |  |  | в т.ч. оплаты труда |  | на единицу | всего
1 | 2 | 3 | 4 | 5 | 6 | 7 | 8 | 9 | 10 | 11 | 12 | 13
Раздел 1. Фундамент под котельную и трубу
Разработка земли под фундамент
1 | ТЕР01-01-113-02 | Планировка под отметку площадей при перемещении грунта до 10 м бульдозерами мощностью 59 кВт (80 л.с.), группа грунтов 2 (1000 м3 грунта) НР (13,41 руб.): 81%=95%*0.85 от ФОТ СП (6,62 руб.): 40%=50%*0.8 от ФОТ | 0.005 | 11219,46 423,73 | 10795,73 2887,81 |  | 56.1 | 2.12 | 53,98 14,44 |  | 4.45 | 0.02
2 | ТЕР01-02-057-02 | Разработка грунта вручную в траншеях глубиной до 2 м без креплений с откосами, группа грунтов 2 (100 м3 грунта) НР (920 руб.): 68%=80%*0.85 от ФОТ СП (487,06 руб.): 36%=45%*0.8 от ФОТ | 0.09016 | 15006,04 15006,04 |  |  | 1352.94 | 1352.94 |  |  | 154 | 13.88
3 | ТЕР01-02-061-02 | Засыпка вручную траншей, пазух котлованов и ям, группа грунтов 2 (100 м3 грунта) НР (285 руб.): 68%=80%*0.85 от ФОТ СП (150,88 руб.): 36%=45%*0.8 от ФОТ | 0.046 | 9111,39 9111,39 |  |  | 419.12 | 419.12 |  |  | 97.2 | 4.47
фундаменты
4 | ТЕР11-01-002-01 | Устройство подстилающих слоев песчаных (1 м3 подстилающего слоя) НР (246,68 руб.): 105%=123%*0.85 от ФОТ СП (140,96 руб.): 60%=75%*0.8 от ФОТ | 0.576 | 1479,24 367,97 | 160,01 39,89 | 951.26 | 852.04 | 211.95 | 92,17 22,98 | 547.92 | 3.41 | 1.96
5 | ТЕР06-01-001-22 | Устройство ленточных фундаментов железобетонных при ширине по верху до 1000 мм (100 м3 бетона, бутобетона и железобетона в деле) НР (1697,29 руб.): 89%=105%*0.85 от ФОТ СП (991,68 руб.): 52%=65%*0.8 от ФОТ | 0.035 | 614456,92 49361,84 | 22057,52 5125,9 | 543037.56 | 21505.99 | 1727.66 | 772,01 179,41 | 19006.32 | 446.04 | 15.61
6 | ТСЦ-204-0100 | Горячекатаная арматурная сталь класса А-I, А-II, А-III (т) | -0.231 | 23293.96 |  | 23293.96 | -5380.9 |  |  | -5380.9
7 | ТСЦ-204-0024 | Горячекатаная арматурная сталь периодического профиля класса А-III, диаметром 16-18 мм (т) | 0.15722 | 25078.17 |  | 25078.17 | 3942.79 |  |  | 3942.79
8 | ТСЦ-204-0001 | Горячекатаная арматурная сталь гладкая класса А-I, диаметром 6 мм (т) | 0.0348 | 24735.42 |  | 24735.42 | 860.79 |  |  | 860.79
9 | ТСЦ-101-3818 | Сталь толстолистовая марки Ст0, углеродистая, толщиной до 4 мм (т) | 0.072 | 27249.13 |  | 27249.13 | 1961.94 |  |  | 1961.94
10 | ТЕР06-01-015-08 | Установка закладных деталей весом до 20 кг (ЗД1, ЗД2) (1 т) НР (690,5 руб.): 89%=105%*0.85 от ФОТ СП (403,44 руб.): 52%=65%*0.8 от ФОТ | 0.1079 | 7436,42 7163,61 | 272,81 26,77 |  | 802.39 | 772.95 | 29,44 2,89 |  | 63.22 | 6.82
11 | ТЕР08-01-003-07 | Гидроизоляция боковая обмазочная битумная в 2 слоя по выровненной поверхности бутовой кладки, кирпичу, бетону (100 м2 изолируемой поверхности) НР (670,63 руб.): 104%=122%*0.85 от ФОТ СП (412,7 руб.): 64%=80%*0.8 от ФОТ | 0.256 | 10477,74 2518,89 | 465.21 | 7493.64 | 2682.3 | 644.84 | 119.09 | 1918.37 | 21.2 | 5.43
12 | ТЕР08-01-003-03 | Гидроизоляция стен, фундаментов горизонтальная оклеечная в 2 слоя (100 м2 изолируемой поверхности) НР (93,54 руб.): 104%=122%*0.85 от ФОТ СП (57,56 руб.): 64%=80%*0.8 от ФОТ | 0.042 | 25871,81 2141,5 | 1092.23 | 22638.08 | 1086.62 | 89.94 | 45.87 | 950.81 | 20.1 | 0.84
Итого прямые затраты по разделу в текущих ценах | [6 empty] | 30142.12 | 5221.52 | 1112,56 219,72 | 23808.04 |  | 49.03
Накладные расходы | [6 empty] | 4617.05
Сметная прибыль | [6 empty] | 2650.89
Итоги по разделу 1 Фундамент под котельную и трубу :
Земляные работы, выполняемые механизированным способом | [6 empty] | 76.13 |  |  |  |  | 0.02
Земляные работы, выполняемые ручным способом | [6 empty] | 3615 |  |  |  |  | 18.35
Полы | [6 empty] | 1239.68 |  |  |  |  | 1.96
Бетонные и железобетонные монолитные конструкции в промышленном строительстве | [6 empty] | 27475.9 |  |  |  |  | 22.43
Конструкции из кирпича и блоков | [6 empty] | 5003.35 |  |  |  |  | 6.27
Итого | [6 empty] | 37410.06 |  |  |  |  | 49.03
В том числе:
Материалы | [6 empty] | 23808.04
Машины и механизмы | [6 empty] | 1112.56
ФОТ | [6 empty] | 5441.24
Накладные расходы | [6 empty] | 4617.05
Сметная прибыль | [6 empty] | 2650.89
Итого по разделу 1 Фундамент под котельную и трубу | [6 empty] | 37410.06 |  |  |  |  | 49.03
Раздел 2. устройство каркаса
13 | ТЕР09-03-012-12 | Монтаж опорных стоек для пролетов до 24 м (1 т конструкций) НР (857,44 руб.): 77%=90%*0.85 от ФОТ СП (757,22 руб.): 68%=85%*0.8 от ФОТ | 0.982 | 3108,86 738,38 | 1678,36 395,59 | 692.12 | 3052.9 | 725.09 | 1648,15 388,47 | 679.66 | 6.59 | 6.47
14 | ТСЦ-101-1783 | Швеллеры № 10-14 сталь марки 18сп (т) | 0.767 | 24251.5 |  | 24251.5 | 18600.9 |  |  | 18600.9
15 | ТСЦ-101-1090 | Прокат угловой горячекатаный нормальной точности прокатки немерной длины из стали С255 (100*100) (т) | 0.112 | 24241.22 |  | 24241.22 | 2715.02 |  |  | 2715.02
16 | ТСЦ-101-1090 | Прокат угловой горячекатаный нормальной точности прокатки немерной длины из стали С255 (90*90) (т) | 0.0115 | 24241.22 |  | 24241.22 | 278.77 |  |  | 278.77
17 | ТСЦ-101-1090 | Прокат угловой горячекатаный нормальной точности прокатки немерной длины из стали С255 (50*50) (т) | 0.0015 | 24241.22 |  | 24241.22 | 36.36 |  |  | 36.36
18 | ТСЦ-101-1121 | Прокат толстолистовой горячекатаный в листах с обрезными кромками толщиной 9-12 мм, шириной от 1400 до 1500 мм, сталь С255 (т) | 0.09 | 23785.66 |  | 23785.66 | 2140.71 |  |  | 2140.71
19 | ТСЦ-204-0056 | Надбавки на сварку каркасов из листов, полос, уголков, швеллеров и двутавров плоских (т) | 0.3 | 5199.97 |  | 5199.97 | 1559.99 |  |  | 1559.99
Стропила
20 | ТЕР09-03-014-01 | Монтаж связей и распорок из одиночных и парных уголков, гнутосварных профилей для пролетов до 24 м при высоте здания до 25 м (1 т конструкций) НР (940,25 руб.): 77%=90%*0.85 от ФОТ СП (830,35 руб.): 68%=85%*0.8 от ФОТ | 0.1608 | 11117,75 6909,27 | 2750,92 684,63 | 1457.56 | 1787.73 | 1111.01 | 442,35 110,09 | 234.37 | 63.28 | 10.18
21 | ТСЦ-101-1783 | Швеллеры № 10-14 сталь марки 18сп (т) | 0.148 | 24251.5 |  | 24251.5 | 3589.22 |  |  | 3589.22
22 | ТСЦ-101-1090 | Прокат угловой горячекатаный нормальной точности прокатки немерной длины из стали С255 (90*90) (т) | 0.0113 | 24241.22 |  | 24241.22 | 273.93 |  |  | 273.93
23 | ТСЦ-101-1090 | Прокат угловой горячекатаный нормальной точности прокатки немерной длины из стали С255 (50*50) (т) | 0.0015 | 24241.22 |  | 24241.22 | 36.36 |  |  | 36.36
24 | ТСЦ-204-0056 | Надбавки на сварку каркасов из листов, полос, уголков, швеллеров и двутавров плоских (т) | 0.1608 | 5199.97 |  | 5199.97 | 836.16 |  |  | 836.16
25 | ТЕР10-01-002-01 | Установка стропил (1 м3 древесины в конструкции) НР (672,19 руб.): 100%=118%*0.85 от ФОТ СП (336,1 руб.): 50%=63%*0.8 от ФОТ | 0.266 | 10579,84 2500,27 | 292,41 26,77 | 7787.16 | 2814.24 | 665.07 | 77,78 7,12 | 2071.39 | 24.09 | 6.41
Антикоррозионная обработка
26 | ТЕР13-03-002-04 | Огрунтовка металлических поверхностей за один раз грунтовкой ГФ-021 (100 м2 окрашиваемой поверхности) НР (186,88 руб.): 77%=90%*0.85 от ФОТ СП (135,91 руб.): 56%=70%*0.8 от ФОТ | 0.343 | 1394,12 706,22 | 50,8 1,38 | 637.1 | 478.18 | 242.23 | 17,42 0,47 | 218.53 | 5.31 | 1.82
27 | ТЕР13-03-004-26 | Окраска металлических огрунтованных поверхностей эмалью ПФ-115 (100 м2 окрашиваемой поверхности) ((пПЗ=2 (пЗП=2; пЭМ=2 к расх.; пЗПМ=2; пМР=2 к расх.; пЗТ=2; пЗТМ=2))) НР (229,97 руб.): 77%=90%*0.85 от ФОТ СП (167,25 руб.): 56%=70%*0.8 от ФОТ | 0.343 | 3216,04 867,98 | 70,48 2,75 | 2277.58 | 1103.1 | 297.72 | 24,17 0,94 | 781.21 | 7.66 | 2.63
Итого прямые затраты по разделу в текущих ценах | [6 empty] | 39303.57 | 3041.12 | 2209,87 507,09 | 34052.58 |  | 27.51
Накладные расходы | [6 empty] | 2886.73
Сметная прибыль | [6 empty] | 2226.83
Итоги по разделу 2 устройство каркаса :
Итого Строительные работы | [6 empty] | 14349.71 |  |  |  |  | 27.51
Итого Монтажные работы | [6 empty] | 30067.42
Итого | [6 empty] | 44417.13 |  |  |  |  | 27.51
В том числе:
Материалы | [6 empty] | 34052.58
Машины и механизмы | [6 empty] | 2209.87
ФОТ | [6 empty] | 3548.21
Накладные расходы | [6 empty] | 2886.73
Сметная прибыль | [6 empty] | 2226.83
Итого по разделу 2 устройство каркаса | [6 empty] | 44417.13 |  |  |  |  | 27.51
Раздел 3. Стены, кровля
стены
28 | ТЕР07-07-001-02 | Устройство из асбестоцементных панелей в производственных зданиях с легкими несущими конструкциями стен с окнами (100 м2 стен (за вычетом проемов)) НР (16347,55 руб.): 111%=130%*0.85 от ФОТ СП (10014,71 руб.): 68%=85%*0.8 от ФОТ | 0.73 | 38683,93 16920,81 | 15344,96 3253,88 | 6418.16 | 28239.27 | 12352.19 | 11201,82 2375,33 | 4685.26 | 149.33 | 109.01
29 | ТСЦ-104-8094 | Панели стеновые асбестоцементные облегченные (м2) | 70.81 | 850.14 |  | 850.14 | 60198.41 |  |  | 60198.41
30 | ТЕР26-01-055-01 | Установка пароизоляционного слоя из пленки полиэтиленовой (100 м2 поверхности покрытия изоляции) НР (4451,99 руб.): 85%=100%*0.85 от ФОТ СП (2933,07 руб.): 56%=70%*0.8 от ФОТ | 0.5 | 12325,2 10475,26 | 198.84 | 1651.1 | 6162.6 | 5237.63 | 99.42 | 825.55 | 95.94 | 47.97
31 | ТСЦ-101-4135 | Пленка пароизоляционная (м2) | 60 | 21.17 |  | 21.17 | 1270.2 |  |  | 1270.2
32 | ТЕР26-01-055-01 | Установка пароизоляционного слоя из пленки полиэтиленовой (100 м2 поверхности покрытия изоляции) НР (204,18 руб.): 85%=100%*0.85 от ФОТ СП (134,52 руб.): 56%=70%*0.8 от ФОТ | 0.55 | 2286,69 436,74 | 198.84 | 1651.11 | 1257.68 | 240.21 | 109.36 | 908.11 | 4 | 2.2
33 | ТСЦ-101-4134 | Пленка антиконденсатная (м2) | 66 | 42.21 |  | 42.21 | 2785.86 |  |  | 2785.86
34 | ТЕР26-01-039-01 | Изоляция покрытий и перекрытий изделиями из волокнистых и зернистых материалов насухо (1 м3 изоляции) НР (167,42 руб.): 85%=100%*0.85 от ФОТ СП (110,3 руб.): 56%=70%*0.8 от ФОТ | 8.2 | 150,03 116,07 | 33,96 -92,05 |  | 1230.25 | 951.78 | 278,47 -754,81 |  | 1 | 8.2
35 | ТСЦ-104-0007 | Плиты из минеральной ваты повышенной жесткости на синтетическом связующем М-200 (м3) | 8.364 | 2199.99 |  | 2199.99 | 18400.72 |  |  | 18400.72
36 | ТЕР07-07-005-01 | Обрамление дверных проемов в перегородках из асбестоцементных экструзионных панелей металлическими швеллерами (100 шт. проемов) НР (354,66 руб.): 111%=130%*0.85 от ФОТ СП (217,27 руб.): 68%=85%*0.8 от ФОТ | 0.01 | 44014,19 31880,08 | 952,81 71,42 | 11181.3 | 440.14 | 318.8 | 9,53 0,71 | 111.81 | 274.68 | 2.75
37 | ТЕР07-07-006-01 | Заделка пространств над дверными проемами в перегородках из асбестоцементных экструзионных панелей (100 м2 площади заделок) НР (45,34 руб.): 111%=130%*0.85 от ФОТ СП (27,78 руб.): 68%=85%*0.8 от ФОТ | 0.001 | 98182,92 40699,46 | 1597,66 150,02 | 55885.8 | 98.18 | 40.7 | 1,6 0,15 | 55.88 | 377.14 | 0.38
38 | ТЕР10-01-082-01 | Укладка по фермам прогонов из досок (1 м3 древесины в конструкции) НР (2247,03 руб.): 100%=118%*0.85 от ФОТ СП (1123,52 руб.): 50%=63%*0.8 от ФОТ | 1.294 | 8519,23 1709,73 | 273,37 26,77 | 6536.13 | 11023.88 | 2212.39 | 353,74 34,64 | 8457.75 | 14.39 | 18.62
39 | ТЕР26-02-018-01 | Огнебиозащитное покрытие деревянных конструкций составом "Пирилакс" любой модификации при помощи аэрозольно-капельного распыления для обеспечивания первой группы огнезащитной эффективности по НПБ 251 (100 м2 обрабатываемой поверхности) НР (687,47 руб.): 85%=100%*0.85 от ФОТ СП (452,92 руб.): 56%=70%*0.8 от ФОТ | 0.52 | 2251,96 1533,89 | 697,13 21,48 | 20.94 | 1171.02 | 797.62 | 362,51 11,17 | 10.89 | 12.91 | 6.71
кровля
40 | ТЕР07-07-002-01 | Устройство покрытий из плит асбестоцементных в промышленных производственных зданиях (100 м2 покрытия) НР (1263,7 руб.): 111%=130%*0.85 от ФОТ СП (774,16 руб.): 68%=85%*0.8 от ФОТ | 0.156 | 19844,03 6081,7 | 7727,81 1216,17 | 6034.52 | 3095.67 | 948.75 | 1205,54 189,72 | 941.38 | 54.28 | 8.47
41 | ТСЦ-104-8095 | Плиты покрытий асбестоцементные облегченные (10 листов 1,75*1,125) (м2) | 17.7 | 1236.22 |  | 1236.22 | 21881.09 |  |  | 21881.09
42 | ТЕР26-01-055-01 | Установка пароизоляционного слоя из пленки полиэтиленовой (100 м2 поверхности покрытия изоляции) НР (1389,02 руб.): 85%=100%*0.85 от ФОТ СП (915,12 руб.): 56%=70%*0.8 от ФОТ | 0.156 | 26237,67 10475,26 | 198.84 | 15563.57 | 4093.08 | 1634.14 | 31.02 | 2427.92 | 95.94 | 14.97
43 | ТСЦ-101-4135 | Пленка пароизоляционная (м2) | 18.72 | 21.17 |  | 21.17 | 396.3 |  |  | 396.3
44 | ТЕР26-01-055-01 | Установка пароизоляционного слоя из пленки полиэтиленовой (100 м2 поверхности покрытия изоляции) НР (57,91 руб.): 85%=100%*0.85 от ФОТ СП (38,15 руб.): 56%=70%*0.8 от ФОТ | 0.156 | 2286,69 436,74 | 198.84 | 1651.11 | 356.72 | 68.13 | 31.02 | 257.57 | 4 | 0.62
45 | ТСЦ-101-4134 | Пленка антиконденсатная (м2) | 18.72 | 42.21 |  | 42.21 | 790.17 |  |  | 790.17
46 | ТЕР26-01-039-01 | Изоляция покрытий и перекрытий изделиями из волокнистых и зернистых материалов насухо (1 м3 изоляции) НР (278,61 руб.): 85%=100%*0.85 от ФОТ СП (183,56 руб.): 56%=70%*0.8 от ФОТ | 2.34 | 266,09 232,13 | 33,96 -92,05 |  | 622.65 | 543.18 | 79,47 -215,40 |  | 2 | 4.68
47 | ТСЦ-104-0143 | Плиты теплоизоляционные перлитоцементные (м3) | -2.387 | 7510.99 |  | 7510.99 | -17928.73 |  |  | -17928.73
48 | ТСЦ-104-0007 | Плиты из минеральной ваты повышенной жесткости на синтетическом связующем М-200 (м3) | 2.387 | 2499.98 |  | 2499.98 | 5967.45 |  |  | 5967.45
Итого прямые затраты по разделу в текущих ценах | [6 empty] | 151552.61 | 25345.52 | 13763,50 1641,51 | 112443.59 |  | 224.58
Накладные расходы | [6 empty] | 27494.88
Сметная прибыль | [6 empty] | 16925.08
Итоги по разделу 3 Стены, кровля :
Бетонные и железобетонные сборные конструкции в промышленном строительстве | [6 empty] | 142997.93 |  |  |  |  | 120.61
Теплоизоляционные работы | [6 empty] | 14212.04 |  |  |  |  | 85.35
Каркаснообшивные конструкции в сельском строительстве | [6 empty] | 24368.17
Деревянные конструкции | [6 empty] | 14394.43 |  |  |  |  | 18.62
Итого | [6 empty] | 195972.57 |  |  |  |  | 224.58
В том числе:
Материалы | [6 empty] | 112443.59
Машины и механизмы | [6 empty] | 13763.5
ФОТ | [6 empty] | 26987.03
Накладные расходы | [6 empty] | 27494.88
Сметная прибыль | [6 empty] | 16925.08
Итого по разделу 3 Стены, кровля | [6 empty] | 195972.57 |  |  |  |  | 224.58
Раздел 4. Окна и двери
49 | ТЕР09-04-009-04 | Монтаж оконных блоков из алюминиевых многокамерных профилей с герметичными стеклопакетами (100 м2) НР (355,86 руб.): 77%=90%*0.85 от ФОТ СП (314,27 руб.): 68%=85%*0.8 от ФОТ | 0.008 | 202650,35 54254,66 | 17005,32 3515,42 | 131390.37 | 1621.2 | 434.04 | 136,04 28,12 | 1051.12 | 437.92 | 3.5
50 | ТСЦ-203-8044 | Блоки оконные из поливинилхлоридных профилей с листовым стеклом и стеклопакетом одностворные с форточными створками ОПРСП 15-6, площадью 0,83 м2 (ГОСТ 30674-99) (м2) | 0.8 | 3335.04 |  | 3335.04 | 2668.03 |  |  | 2668.03
51 | ТЕР10-01-039-03 | Установка блоков в наружных и внутренних дверных проемах в перегородках и деревянных нерубленых стенах, площадь проема до 3 м2 (100 м2 проемов) НР (270,58 руб.): 100%=118%*0.85 от ФОТ СП (135,29 руб.): 50%=63%*0.8 от ФОТ | 0.021 | 45443,9 12884,85 | 3101.93 | 29457.12 | 954.32 | 270.58 | 65.14 | 618.6 | 115 | 2.42
52 | ТСЦ-203-8088 | Блоки дверные внутренние глухие (с заполнением панелями или другими непрозрачными материалами) (ГОСТ 30970-2002) (м2) | 2.1 | 3508 |  | 3508 | 7366.8 |  |  | 7366.8
Итого прямые затраты по разделу в текущих ценах | [6 empty] | 12610.35 | 704.62 | 201,18 28,12 | 11704.55 |  | 5.92
Накладные расходы | [6 empty] | 626.44
Сметная прибыль | [6 empty] | 449.56
Итоги по разделу 4 Окна и двери :
Строительные металлические конструкции | [6 empty] | 4959.36 |  |  |  |  | 3.5
Деревянные конструкции | [6 empty] | 8726.99 |  |  |  |  | 2.42
Итого | [6 empty] | 13686.35 |  |  |  |  | 5.92
В том числе:
Материалы | [6 empty] | 11704.55
Машины и механизмы | [6 empty] | 201.18
ФОТ | [6 empty] | 732.74
Накладные расходы | [6 empty] | 626.44
Сметная прибыль | [6 empty] | 449.56
Итого по разделу 4 Окна и двери | [6 empty] | 13686.35 |  |  |  |  | 5.92
Раздел 5. Полы
53 | ТЕР11-01-001-02 | Уплотнение грунта щебнем (100 м2 площади уплотнения) НР (87,77 руб.): 105%=123%*0.85 от ФОТ СП (50,15 руб.): 60%=75%*0.8 от ФОТ | 0.09 | 7001,52 806,51 | 488,48 122,2 | 5706.53 | 630.14 | 72.59 | 43,96 11,00 | 513.59 | 7.7 | 0.69
54 | ТЕР11-01-002-04 | Устройство подстилающих слоев щебеночных (1 м3 подстилающего слоя) НР (918,61 руб.): 105%=123%*0.85 от ФОТ СП (524,92 руб.): 60%=75%*0.8 от ФОТ | 1.8 | 2149,11 412,83 | 290,74 73,21 | 1445.54 | 3868.4 | 743.09 | 523,33 131,78 | 2601.98 | 3.73 | 6.71
55 | ТЕР11-01-014-01 | Устройство полов бетонных толщиной 100 мм (100 м2 пола) НР (503,91 руб.): 105%=123%*0.85 от ФОТ СП (287,95 руб.): 60%=75%*0.8 от ФОТ | 0.09 | 42830,15 3641,74 | 1999,26 1690,58 | 37189.15 | 3854.71 | 327.76 | 179,93 152,15 | 3347.02 | 30.3 | 2.73
Итого прямые затраты по разделу в текущих ценах | [6 empty] | 8353.25 | 1143.44 | 747,22 294,93 | 6462.59 |  | 10.13
Накладные расходы | [6 empty] | 1510.29
Сметная прибыль | [6 empty] | 863.02
Итоги по разделу 5 Полы :
Полы | [6 empty] | 10726.56 |  |  |  |  | 10.13
Итого | [6 empty] | 10726.56 |  |  |  |  | 10.13
В том числе:
Материалы | [6 empty] | 6462.59
Машины и механизмы | [6 empty] | 747.22
ФОТ | [6 empty] | 1438.37
Накладные расходы | [6 empty] | 1510.29
Сметная прибыль | [6 empty] | 863.02
Итого по разделу 5 Полы | [6 empty] | 10726.56 |  |  |  |  | 10.13
ИТОГИ ПО СМЕТЕ:
Итого прямые затраты по смете в текущих ценах | [6 empty] | 241961.9 | 35456.22 | 18034,33 2691,37 | 188471.35 |  | 317.17
Накладные расходы | [6 empty] | 37135.39
Сметная прибыль | [6 empty] | 23115.37
Итоги по смете:
Итого Строительные работы | [6 empty] | 272145.24 |  |  |  |  | 317.17
Итого Монтажные работы | [6 empty] | 30067.42
Итого | [6 empty] | 302212.66 |  |  |  |  | 317.17
В том числе:
Материалы | [6 empty] | 188471.35
Машины и механизмы | [6 empty] | 18034.33
ФОТ | [6 empty] | 38147.59
Накладные расходы | [6 empty] | 37135.39
Сметная прибыль | [6 empty] | 23115.37
Договорной понижающий коэффициент -30% | [6 empty] | -90663.8
Итого с учетом доп. затрат в тек ценах | [6 empty] | 211548.86
НДС 18% | [6 empty] | 38078.79
ВСЕГО по смете | [6 empty] | 249627.65 |  |  |  |  | 317.17
|  | Составил: |  | Проверил: