## Локальная смета
СОГЛАСОВАНО: | [8 empty] | УТВЕРЖДАЮ:
"
______________ | [8 empty] | ______________
"___" ___________ 2013 г. | [8 empty] | "___" ___________ 2013 г.
Газовая котельная для жилого дома по ул. Лермонтова 27, р.п.Колывань, НСО.
(наименование стройки)
ЛОКАЛЬНЫЙ СМЕТНЫЙ РАСЧЕТ №
(локальная смета)
Газовая котельная для жилого дома по ул. Лермонтова 27, р.п.Колывань, НСО.
|  | Сметная стоимость _______________________________________________________________________________________________ |  | ___________________________126181,47 |  | руб.
|  | строительных работ _______________________________________________________________________________________________ |  | _______________________________________________________________________________________________104570,01 |  | руб.
|  | монтажных работ _______________________________________________________________________________________________ |  | _______________________________________________________________________________________________266,71 |  | руб.
|  | Средства на оплату труда _______________________________________________________________________________________________ |  | ___________________________15204,62 |  | руб.
|  | Сметная трудоемкость _______________________________________________________________________________________________ |  | _______________________________________________________________________________________________119,28 |  | чел.час
Составлен(а) в текущих (прогнозных) ценах по состоянию на 1.12.2012______________
№ пп | Обоснование | Наименование работ и затрат | Ед. изм. | Кол. | Стоимость единицы, руб. |  | Обоснование, индекс | Общая стоимость, руб.
[5 empty] | Всего | Экспл. маш. |  | Всего | в т.ч. оплата труда | Экспл. маш.
[5 empty] | оплата труда | в т.ч. оплата труда |  |  |  | в т.ч. оплата труда
1 | 2 | 3 | 4 | 5 | 6 | 7 | 8 | 9 | 10 | 11
Раздел 1. Наружный газопровод
1 | ТЕР16-02-003-03 | Прокладка трубопроводов газоснабжения из стальных водогазопроводных неоцинкованных труб диаметром 25 мм | 100 м трубопровода | 0.165 | 16373.01 | 433.17 | ТЕР16-02-003-03 Индексы, декабрь 2012 ОЗП=10,26; ЭМ=5,675; ЗПМ=10,26; МАТ=3,391 | 2701.55 | 594.45 | 71.47
[5 empty] | 3602.7 | 25.96 |  |  |  | 4.28
2 | ТЕР24-02-051-01 | Монтаж крана шарового на газопроводах из труб условным диаметром до 50 мм | 1 | 2 | 1892.27 | 272.14 | ТЕР24-02-051-01 Индексы, декабрь 2012 ОЗП=10,26; ЭМ=4,57; ЗПМ=10,26; МАТ=3,507 | 3784.54 | 1483.18 | 544.28
741.59
3 | ТСЦ-302-1485 | Кран шаровой В-В размером 1" | шт. | 2 | 558.23 |  | ТСЦ-302-1485 Кран шаровой В-В размером 1' МАТ=4,7618 | 1116.46
4 | ТЕР19-01-009-01 | Установка фильтров для очистки газа от механических примесей диаметром до 50 мм | 1 фильтр | 1 | 662.16 | 77.03 | ТЕР19-01-009-01 Индексы, декабрь 2012 ОЗП=10,26; ЭМ=5,522; ЗПМ=10,26; МАТ=2,805 | 662.16 | 455.85 | 77.03
455.85
5 | Прайс-лист "Актион-ГАЗ НСК" | Фильтр газовый ФГ 25 | шт | 1 | 289.36 |  | Таблица.3 Индекс на СМР к ТЕР-2001.без НДС ОЗП=10,26; ЭМ=4,9; ЗПМ=9,74; МАТ=4,29 | 289.36
6 | ТЕР22-03-001-05 | Установка фасонных частей стальных сварных диаметром 100-250 мм | 1 т фасонных частей | 0.0011 | 156401.12 | 76956.8 | ТЕР22-03-001-05 Индексы, декабрь 2012 ОЗП=10,26; ЭМ=4,732; ЗПМ=10,26; МАТ=3,778 | 172.04 | 52.27 | 84.65
[5 empty] | 47516.52 | 17866.15 |  |  |  | 19.65
7 | ТСЦ-103-1009 | Фасонные стальные сварные части, диаметр до 800 мм | т | -0.0011 | 28556.72 |  | ТСЦ-103-1009 Фасонные стальные сварные части, диаметр до 800 мм МАТ=3,8988 | -31.41
8 | ТСЦ-507-1971 примен | Отводы 90 град. с радиусом кривизны R=1,5 Ду на Ру до 16 МПа (160 кгс/см2), наружным диаметром 25мм | шт. | 6 | 59.05 |  | ТСЦ-507-1974 Отводы 90 град. с радиусом кривизны R МАТ=3,2497 | 354.3
9 | ТСЦ-507-1971 примен | Переходы на Ру до 16 МПа (160 кгс/см2) наружным диаметром 25,0 мм(Резьба,Д25мм) | шт. | 4 | 59.05 |  | ТСЦ-507-1974 Отводы 90 град. с радиусом кривизны R МАТ=3,2497 | 236.2
10 | ТСЦ-301-1224 | Крепления для трубопроводов: кронштейны, планки, хомуты | кг | 1.02 | 27.18 |  | ТСЦ-301-1224 Крепления для трубопроводов: кронштейны, планки, хомуты МАТ=2,4845 | 27.72
Итого прямые затраты по разделу в текущих ценах | [7 empty] | 9312.92 | 2585.75 | 777.43
23.93
Накладные расходы | [7 empty] | 2875.65
Сметная прибыль | [7 empty] | 1800.14
Итого по разделу 1 Наружный газопровод | [7 empty] | 13988.71
Раздел 2. Внутреннее газооборудование
11 | ТЕРм11-02-022-03 | Ротаметр, счетчик, преобразователь, устанавливаемые на фланцевых соединениях, диаметр условного прохода до 32 мм | 1 шт. | 1 | 140.2 |  | ТЕРм11-02-022-03 Индексы, декабрь 2012 ОЗП=10,26; ЗПМ=10,26; МАТ=4,146 | 140.2 | 109.06
109.06
12 | Прайс-лист ОАО"Сибирьгазсервис" | Счетчик газа , BK-G4 | шт | 1 | 1290.69 |  | ТЕРм11-02-022-03 Индексы, декабрь 2012 ОЗП=10,26; ЗПМ=10,26; МАТ=4,146 | 1290.69
13 | ТЕР19-01-006-01 | Установка клапанов предохранительных диаметром до 50 мм | 1 клапан | 1 | 690.31 | 60.8 | ТЕР19-01-006-01 Индексы, декабрь 2012 ОЗП=10,26; ЭМ=5,604; ЗПМ=10,26; МАТ=4,093 | 690.31 | 252.91 | 60.8
252.91
14 | прайс-лист ООО "Актион-ГАЗ НСК" | Клапан термозапорный Ду20, Ру 0,6МПа ,КТЗ 001- 25 | шт | 1 | 280.46 |  |  | 280.46
15 | ТЕР16-02-003-02 | Прокладка трубопроводов газоснабжения из стальных водогазопроводных неоцинкованных труб диаметром 20 мм | 100 м трубопровода | 0.01 | 13783.45 | 433.17 | ТЕР16-02-003-02 Индексы, декабрь 2012 ОЗП=10,26; ЭМ=5,675; ЗПМ=10,26; МАТ=3,257 | 137.83 | 36.03 | 4.33
[5 empty] | 3602.7 | 25.96 |  |  |  | 0.26
16 | ТЕР16-02-003-03 | Прокладка трубопроводов газоснабжения из стальных водогазопроводных неоцинкованных труб диаметром 25 мм | 100 м трубопровода | 0.002 | 16373.01 | 433.17 | ТЕР16-02-003-03 Индексы, декабрь 2012 ОЗП=10,26; ЭМ=5,675; ЗПМ=10,26; МАТ=3,391 | 32.75 | 7.21 | 0.87
[5 empty] | 3602.7 | 25.96 |  |  |  | 0.05
17 | ТЕР16-05-001-01 | Установка кранов шаровых на трубопроводах из стальных труб диаметром до 25 мм | 1 шт. | 2 | 427.93 | 20.84 | ТЕР16-05-001-01 Индексы, декабрь 2012 ОЗП=10,26; ЭМ=5,108; ЗПМ=10,26; МАТ=3,852 | 855.86 | 322.98 | 41.68
161.49
18 | ТСЦ-302-1484 | Кран шаровой В-В размером 3/4" | шт. | 2 | 367.4 |  | ТСЦ-302-1484 Кран шаровой В-В размером 3/4' МАТ=4,7622 | 734.8
19 | ТЕР22-03-001-05 | Установка фасонных частей стальных (отводов, переходов) | 1 т фасонных частей | 0.0016 | 156401.12 | 76956.8 | ТЕР22-03-001-05 Индексы, декабрь 2012 ОЗП=10,26; ЭМ=4,732; ЗПМ=10,26; МАТ=3,778 | 250.24 | 76.03 | 123.13
[5 empty] | 47516.52 | 17866.15 |  |  |  | 28.59
20 | ТСЦ-103-1009 | Фасонные стальные сварные части, диаметр до 800 мм | т | -0.0016 | 28556.72 |  | ТСЦ-103-1009 Фасонные стальные сварные части, диаметр до 800 мм МАТ=3,8988 | -45.69
21 | ТСЦ-507-1971 примен | Отводы 90 град. с радиусом кривизны R=1,5 Ду на Ру до 16 МПа (160 кгс/см2), наружным диаметром 20мм | шт. | 3 | 59.05 |  | ТСЦ-507-1974 Отводы 90 град. с радиусом кривизны R МАТ=3,2497 | 177.15
22 | ТСЦ-301-9690 | Хомуты для крепления труб | шт. | 5 | 18.7 |  |  | 93.5
23 | ТЕР19-01-002-01 | Установка навесных котлов | 1 прибор | 1 | 2446.31 | 39.32 | ТЕР19-01-002-01 Индексы, декабрь 2012 ОЗП=10,26; ЭМ=6,059; ЗПМ=10,26; МАТ=4,583 | 2446.31 | 486.12 | 39.32
[5 empty] | 486.12 | 1.54 |  |  |  | 1.54
24 | Цена поставщика | Навесной газовый одноконтурный котел серии "Berettа", 24 кВт | 1шт | 1 | 26567.8 |  |  | 26567.8
Итого прямые затраты по разделу в текущих ценах | [7 empty] | 33652.21 | 1290.34 | 270.13
30.44
Накладные расходы | [7 empty] | 1397.03
Сметная прибыль | [7 empty] | 857.32
Итого по разделу 2 Внутреннее газооборудование | [7 empty] | 35906.56
Раздел 3. Обвязка отопительного котла
25 | ТЕР16-04-002-02 | Прокладка трубопроводов отопления из напорных полипропиленовых труб , наружным диаметром 25 мм | 100 м трубопровода | 0.08 | 22958.41 | 4842.89 | ТЕР16-04-002-02 Индексы, декабрь 2012 ОЗП=10,26; ЭМ=4,949; ЗПМ=10,26; МАТ=2,861 | 1836.67 | 1438.27 | 387.43
[5 empty] | 17978.39 | 1420.19 |  |  |  | 113.62
26 | ТЕР16-04-002-01 | Прокладка трубопроводов водоснабжения из напорных полипропиленовых труб , наружным диаметром 20 мм | 100 м трубопровода | 0.045 | 30828.27 | 7823.71 | ТЕР16-04-002-01 Индексы, декабрь 2012 ОЗП=10,26; ЭМ=4,937; ЗПМ=10,26; МАТ=2,258 | 1387.27 | 1028.53 | 352.07
[5 empty] | 22856.3 | 2324.2 |  |  |  | 104.59
27 | Цена поставщика | Труба полипропиленовая, Д 25мм | м | 8 | 42.74 |  |  | 341.92
28 | Цена поставщика | Труба полипропиленовая, Д 20мм | м | 4.5 | 25.82 |  |  | 116.19
29 | Цена поставщика | Муфта, 25х20 мм | шт | 8 | 93.22 |  |  | 745.76
30 | ТСЦ-507-1971 примен | Отводы 90 град. с радиусом кривизны R=1,5 Ду на Ру до 16 МПа (160 кгс/см2), наружным диаметром 20мм | шт. | 4 | 59.05 |  | ТСЦ-507-1974 Отводы 90 град. с радиусом кривизны R МАТ=3,2497 | 236.2
31 | ТСЦ-507-1971 примен | Отводы 90 град. с радиусом кривизны R=1,5 Ду на Ру до 16 МПа (160 кгс/см2), наружным диаметром 25мм | шт. | 6 | 59.05 |  | ТСЦ-507-1974 Отводы 90 град. с радиусом кривизны R МАТ=3,2497 | 354.3
32 | ТСЦ-302-1485 | Кран шаровой В-В размером 1" | шт. | 4 | 558.23 |  | ТСЦ-302-1485 Кран шаровой В-В размером 1' МАТ=4,7618 | 2232.92
33 | ТСЦ-302-1526 | Кран шаровой стандартный муфтовый с ручкой-рычагом диаметром 15 мм | шт. | 2 | 156.22 |  | ТСЦ-302-1526 Кран шаровой стандартный муфтовый с ручкой-рычагом диаметром 15 мм МАТ=4,6955 | 312.44
34 | Цена поставщика | Кран шаровой, Ду 40 мм | шт | 2 | 427.36 |  |  | 854.72
35 | ТЕР16-07-003-03 | Врезка в действующие внутренние сети трубопроводов отопления диаметром 25 мм | 1 врезка | 1 | 640.05 | 26.66 | ТЕР16-07-003-03 Индексы, декабрь 2012 ОЗП=10,26; ЭМ=4,946; ЗПМ=10,26; МАТ=5,113 | 640.05 | 535.88 | 26.66
535.88
36 | ТЕР16-07-003-02 | Врезка в действующие внутренние сети трубопроводов водоснабжения диаметром 20 мм | 1 врезка | 1 | 632.34 | 26.66 | ТЕР16-07-003-02 Индексы, декабрь 2012 ОЗП=10,26; ЭМ=4,946; ЗПМ=10,26; МАТ=5,5 | 632.34 | 535.88 | 26.66
535.88
37 | ТЕР18-06-007-01 | Установка фильтров диаметром 20 мм | 10 фильтров | 0.1 | 8935.09 | 371.71 | ТЕР18-06-007-01 Индексы, декабрь 2012 ОЗП=10,26; ЭМ=5,562; ЗПМ=10,26; МАТ=1,622 | 893.51 | 93.16 | 37.17
[5 empty] | 931.61 | 1.74 |  |  |  | 0.17
38 | ТЕР18-04-001-01 | Демонтаж баков расширительных | 1 бак | 1 | 415.53 | 112.76 | ТЕР18-04-001-01 Индексы, декабрь 2012 ОЗП=10,26; ЭМ=5,068; ЗПМ=10,26; МАТ=7,127 | 415.53 | 302.77 | 112.76
[5 empty] | 302.77 | 6.05 |  |  |  | 6.05
39 | ТЕР18-04-001-01 | Установка баков расширительных | 1 бак | 1 | 3172.62 | 161.11 | ТЕР18-04-001-01 Индексы, декабрь 2012 ОЗП=10,26; ЭМ=5,068; ЗПМ=10,26; МАТ=7,127 | 3172.62 | 432.46 | 161.11
[5 empty] | 432.46 | 8.62 |  |  |  | 8.62
40 | ТСЦ-301-0010 | Баки расширительные круглые вместимостью до 0,1 м3 | шт. | -1 | 2566.03 |  | ТСЦ-301-0010 Баки расширительные круглые вместимостью до 0,1 м3 МАТ=7,1755 | -2566.03
41 | Цена поставщика | Бак расширительный 18л, ( с кольцом и уплотнит.резиной) | шт | 1 | 3196.32 |  |  | 3196.32
42 | ТЕРр65-23-2 | Слив и наполнение водой системы отопления с осмотром системы | 1000 м3 объема здания | 1 | 262.45 |  | ТЕРр65-23-2 Индексы, декабрь 2012 ОЗП=10,26; ЗПМ=10,26 | 262.45 | 262.45
262.45
Итого прямые затраты по разделу в текущих ценах | [7 empty] | 15065.18 | 4629.4 | 1103.86
233.05
Накладные расходы | [7 empty] | 5179.34
Сметная прибыль | [7 empty] | 3140.98
Итого по разделу 3 Обвязка отопительного котла | [7 empty] | 23385.5
Раздел 4. Прочие работы
43 | ТЕРр69-01-4 | Пробивка отверстий в кирпичных стенах (ввод) | 100 отверстий | 0.01 | 15619.93 |  | ТЕРр69-1-4 Индексы, декабрь 2012 ОЗП=10,26; ЗПМ=10,26 | 156.2 | 156.2
15619.93
44 | ТЕР46-03-009-08 | Пробивка в кирпичных стенах отверстий круглых (вентканал, дымоход) | 100 шт. | 0.02 | 24493.73 | 13691.08 | ТЕР46-03-009-08 Индексы, декабрь 2012 ОЗП=10,26; ЭМ=4,87; ЗПМ=10,26 | 489.87 | 216.05 | 273.82
[5 empty] | 10802.65 | 3668.16 |  |  |  | 73.36
45 | ТЕР22-05-003-01 | Протаскивание в футляр стальных труб диаметром до 100 мм | 100 м трубы, уложенной в футляр | 0.004 | 4302.3 | 70.16 | ТЕР22-05-003-01 Индексы, декабрь 2012 ОЗП=10,26; ЭМ=4,799; ЗПМ=10,26; МАТ=4,886 | 17.21 | 11.8 | 0.28
2951.08
46 | ТСЦ-103-0139 | Трубы стальные электросварные прямошовные со снятой фаской из стали марок БСт2кп-БСт4кп и БСт2пс-БСт4пс наружный диаметр 57 мм, толщина стенки 3,5 мм | м | 0.2 | 126 |  | ТСЦ-103-0139 Трубы стальные электросварные прямошовные со снятой фаской из стали марок БСт2кп-БСт4кп и БСт2пс-БСт4пс наружный диаметр 57 мм, толщина стенки 3,5 мм МАТ=3,9228 | 25.2
47 | ТЕРр69-04-1 | Заделка отверстий в местах прохода трубопроводов в стенах | 100 отверстий | 0.03 | 8138.93 | 11.88 | ТЕРр69-4-1 Индексы, декабрь 2012 ОЗП=10,26; ЭМ=6,527; ЗПМ=10,26; МАТ=4,413 | 244.17 | 243.81 | 0.36
[5 empty] | 8127.05 | 7.49 |  |  |  | 0.22
48 | ТСЦ-101-1921 | Пена монтажная для герметизации стыков в баллончике емкостью 0,85 л | шт. | 2 | 152.62 |  | ТСЦ-101-1921 Пена монтажная для герметизации стыков в баллончике емкостью 0,85 л МАТ=2,1469 | 305.24
Антикоррозийное покрытие трубопроводов
49 | ТЕР13-06-003-01 | Очистка поверхности щетками | 1 м2 очищаемой поверхности | 2 | 92.96 |  | ТЕР13-06-003-01 Индексы, декабрь 2012 ОЗП=10,26; ЗПМ=10,26 | 185.92 | 185.92
92.96
50 | ТЕР13-03-002-04 | Огрунтовка металлических поверхностей за два раза грунтовкой ГФ-021 | 100 м2 окрашиваемой поверхности | 0.02 | 2674.82 | 94.57 | ТЕР13-03-002-04 Индексы, декабрь 2012 ОЗП=10,26; ЭМ=4,334; ЗПМ=10,26; МАТ=3,02 | 53.5 | 27.39 | 1.89
[5 empty] | 1369.71 | 2.67 |  |  |  | 0.05
51 | ТЕР13-03-004-26 | Окраска металлических огрунтованных поверхностей эмалью ПФ-115, за 2 раза | 100 м2 окрашиваемой поверхности | 0.02 | 2986.62 | 65.34 | ТЕР13-03-004-26 Индексы, декабрь 2012 ОЗП=10,26; ЭМ=4,469; ЗПМ=10,26; МАТ=3,785 | 59.73 | 16.83 | 1.31
[5 empty] | 841.73 | 2.67 |  |  |  | 0.05
Противопожарное покрытие стены под котел газовый навесной
52 | ТЕР15-01-050-01 прим | Облицовка стен асбокартоном | 100 м2 облицовки | 0.0045 | 9279.44 | 718.53 | ТЕР15-01-050-01 Индексы, декабрь 2012 ОЗП=10,26; ЭМ=5,603; ЗПМ=10,26; МАТ=4,008 | 41.76 | 25.1 | 3.23
[5 empty] | 5577.64 | 16.42 |  |  |  | 0.07
53 | ТСЦ-101-0048 | Листы асбестоцементные плоские с гладкой поверхностью прессованные толщиной 4 мм | м2 | 0.45 | 65.39 |  | ТСЦ-101-0044 Листы асбестоцементные плоские с гладкой поверхностью прессованные толщиной 10 мм МАТ=4,4333 | 29.43
Итого прямые затраты по разделу в текущих ценах | [7 empty] | 1608.23 | 883.1 | 280.89
73.75
Накладные расходы | [7 empty] | 748.98
Сметная прибыль | [7 empty] | 470.54
Итого по разделу 4 Прочие работы | [7 empty] | 2827.75
Раздел 5. Устройство дымоходов
54 | ТЕР09-06-033-01 | Монтаж каркасов вытяжных, вентиляционных и дымовых труб высотой до 250 м | 1 т конструкций | 0.077175 | 6775.34 | 797.78 | ТЕР09-06-033-01 Индексы, декабрь 2012 ОЗП=10,26; ЭМ=5,465; ЗПМ=10,26; МАТ=4,138 | 522.89 | 307.28 | 61.57
[5 empty] | 3981.6 | 57.15 |  |  |  | 4.41
55 | ТСЦ-103-0176 | Трубы стальные электросварные прямошовные со снятой фаской из стали марок БСт2кп-БСт4кп и БСт2пс-БСт4пс наружный диаметр 159 мм, толщина стенки 4,5 мм | м | 4.5 | 467.74 |  | ТСЦ-103-0176 Трубы стальные электросварные прямошовные со снятой фаской из стали марок БСт2кп-БСт4кп и БСт2пс-БСт4пс наружный диаметр 159 мм, толщина стенки 4,5 мм МАТ=4,2044 | 2104.83
56 | ТЕР26-01-001-01 | Изоляция трубопроводов конструкциями теплоизоляционными комплектными на основе цилиндров минераловатных на синтетическом связующем | 1 м3 изоляции | 0.2 | 15977.9 | 554.04 | ТЕР26-01-001-01 Индексы, декабрь 2012 ОЗП=10,26; ЭМ=6,034; ЗПМ=10,26; МАТ=3,601 | 3195.58 | 872.49 | 110.81
4362.45
57 | ТЕР26-01-049-02 | Покрытие поверхности изоляции трубопроводов сталью оцинкованной | 100 м2 поверхности покрытия изоляции | 0.04 | 81843.77 | 4730.37 | ТЕР26-01-049-02 Индексы, декабрь 2012 ОЗП=10,26; ЭМ=4,224; ЗПМ=10,26; МАТ=4,694 | 3273.75 | 702.79 | 189.21
17569.63
58 | ТСЦ-301-1224 | Крепления для трубопроводов: кронштейны, планки, хомуты | кг | 1.2 | 27.18 |  | ТСЦ-301-1224 Крепления для трубопроводов: кронштейны, планки, хомуты МАТ=2,4845 | 32.62
Итого прямые затраты по разделу в текущих ценах | [7 empty] | 9129.67 | 1882.56 | 361.59
4.41
Накладные расходы | [7 empty] | 1578.99
Сметная прибыль | [7 empty] | 1094.11
Итого по разделу 5 Устройство дымоходов | [7 empty] | 11802.77
Раздел 6. Устройство вентканала
59 | ТЕР16-04-001-02 | Монтаж вентиляционной трубы,диаметром 100 мм | 100 м трубопровода | 0.02 | 33678.75 | 195.32 | ТЕР16-04-001-02 Индексы, декабрь 2012 ОЗП=10,26; ЭМ=5,848; ЗПМ=10,26; МАТ=2,962 | 673.58 | 148.02 | 3.91
[5 empty] | 7400.95 | 10.36 |  |  |  | 0.21
60 | ТЕР26-01-009-01 | Изоляция трубопроводов матами минераловатными марок 75, 100, плитами минераловатными на синтетическом связующем марки 75 | 1 м3 изоляции | 0.075 | 7004 | 478.86 | ТЕР26-01-009-01 Индексы, декабрь 2012 ОЗП=10,26; ЭМ=5,994; ЗПМ=10,26; МАТ=2,935 | 525.3 | 167.24 | 35.91
2229.91
61 | ТЕР26-01-050-01 | Покрытие поверхности изоляции трубопроводов фольгой алюминиевой дублированной | 100 м2 поверхности покрытия изоляции | 0.003 | 39023.71 | 259.49 | ТЕР26-01-050-01 Индексы, декабрь 2012 ОЗП=10,26; ЭМ=5,272; ЗПМ=10,26; МАТ=2,362 | 117.07 | 58.98 | 0.78
19658.88
62 | ТЕРр58-20-8 | Смена обделок из листовой стали, примыканий к вытяжным трубам | 100 м | 0.00628 | 14142.67 | 43.8 | ТЕРр58-20-8 Индексы, декабрь 2012 ОЗП=10,26; ЭМ=6,186; ЗПМ=10,26; МАТ=2,346 | 88.82 | 60.25 | 0.28
[5 empty] | 9594.13 | 8.93 |  |  |  | 0.06
63 | ТСЦ-101-1876 | Сталь листовая оцинкованная толщиной листа 0,8 мм | т | 0.0055 | 35286.56 |  | ТСЦ-101-1876 Сталь листовая оцинкованная толщиной листа 0,8 мм МАТ=2,2051 | 194.08
64 | ТЕР09-03-039-05 | Монтаж опорных конструкций | 1 т конструкций | 0.009438 | 5406.46 | 1421.09 | ТЕР09-03-039-05 Индексы, декабрь 2012 ОЗП=10,26; ЭМ=4,927; ЗПМ=10,26; МАТ=3,281 | 51.03 | 20.83 | 13.41
[5 empty] | 2207.13 | 224.18 |  |  |  | 2.12
65 | ТСЦ-101-3820 | Сталь толстолистовая марки Ст1, Ст2, Ст3, толщиной 3 мм | т | 0.008478 | 23418.89 |  | ТЕР09-03-039-05 Индексы, декабрь 2012 ОЗП=10,26; ЭМ=4,927; ЗПМ=10,26; МАТ=3,281 | 198.55
66 | ТЕР20-02-009-01 | Установка зонтов над шахтами из листовой стали круглого сечения диаметром 200 мм | 1 зонт | 1 | 73.4 | 10.69 | ТЕР20-02-009-01 Индексы, декабрь 2012 ОЗП=10,26; ЭМ=5,426; ЗПМ=10,26; МАТ=3,681 | 73.4 | 52.22 | 10.69
52.22
67 | ТСЦ-301-0277 | Зонты вентиляционных систем из листовой оцинкованной стали, круглые, диаметром шахты до 200 мм | шт. | 1 | 172.59 |  | ТСЦ-101-1756 Сталь листовая кровельная СТК-1 толщиной 0,50 мм МАТ=3,8455 | 172.59
68 | ТЕР20-02-003-10 | Установка решеток жалюзийных стальных щелевых регулирующих (Р), номер 150, размер 150х150 мм | 1 решетка | 1 | 165.53 | 9.76 | ТЕР20-02-003-10 Индексы, декабрь 2012 ОЗП=10,26; ЭМ=5,453; ЗПМ=10,26; МАТ=4,083 | 165.53 | 116.25 | 9.76
116.25
69 | ТСЦ-301-0478 | Крепления для воздуховодов ,хомуты | т | 0.001 | 20160.86 |  | ТСЦ-301-0478 Крепления для воздуховодов хомуты СТД 205 МАТ=2,089 | 20.16
Итого прямые затраты по разделу в текущих ценах | [7 empty] | 2280.11 | 623.79 | 74.74
2.39
Накладные расходы | [7 empty] | 597.98
Сметная прибыль | [7 empty] | 382.67
Итого по разделу 6 Устройство вентканала | [7 empty] | 3260.76
Раздел 7. Испытания газопровода
70 | ТЕР24-02-120-01 | Очистка полости трубопровода продувкой воздухом, условный диаметр газопровода до 50 мм | 100 м трубопровода | 0.182 | 422.08 | 278.65 | ТЕР24-02-120-01 Индексы, декабрь 2012 ОЗП=10,26; ЭМ=4,886; ЗПМ=10,26 | 76.82 | 26.1 | 50.72
[5 empty] | 143.43 | 77.57 |  |  |  | 14.12
71 | ТЕР24-02-121-01 | Монтаж инвентарного узла для очистки и испытания газопровода, условный диаметр газопровода до 50 мм | 1 узел | 1 | 636.51 | 167.31 | ТЕР24-02-121-01 Индексы, декабрь 2012 ОЗП=10,26; ЭМ=4,858; ЗПМ=10,26; МАТ=3,405 | 636.51 | 363.61 | 167.31
363.61
72 | ТЕР24-02-122-01 | Подъем давления при испытании воздухом газопроводов низкого и среднего давления (до 0,3 МПа) условным диаметром до 50 мм | 100 м газопровода | 0.182 | 47.24 | 37.9 | ТЕР24-02-122-01 Индексы, декабрь 2012 ОЗП=10,26; ЭМ=4,376; ЗПМ=10,26 | 8.6 | 1.7 | 6.9
[5 empty] | 9.34 | 5.13 |  |  |  | 0.93
73 | ТЕР24-02-124-01 | Выдержка под давлением до 0,6 МПа при испытании на прочность и герметичность газопроводов условным диаметром 50-300 мм | 1 участок испытания газопровода | 1 | 7588.83 | 5957.08 | ТЕР24-02-124-01 Индексы, декабрь 2012 ОЗП=10,26; ЭМ=4,428; ЗПМ=10,26 | 7588.83 | 1631.75 | 5957.08
[5 empty] | 1631.75 | 903.5 |  |  |  | 903.5
Итого прямые затраты по разделу в текущих ценах | [7 empty] | 8310.76 | 2023.16 | 6182.01
918.55
Накладные расходы | [7 empty] | 3265.3
Сметная прибыль | [7 empty] | 2088.61
Итого по разделу 7 Испытания газопровода | [7 empty] | 13664.67
ИТОГИ ПО СМЕТЕ:
Итого прямые затраты по смете в текущих ценах | [7 empty] | 79359.08 | 13918.1 | 9050.65
1286.52
Накладные расходы | [7 empty] | 15643.27
Сметная прибыль | [7 empty] | 9834.37
Итоги по смете:
Итого Строительные работы | [7 empty] | 104570.01
Итого Монтажные работы | [7 empty] | 266.71
Итого | [7 empty] | 104836.72
В том числе:
Материалы | [7 empty] | 56390.33
Машины и механизмы | [7 empty] | 9050.65
ФОТ | [7 empty] | 15204.62
Накладные расходы | [7 empty] | 15643.27
Сметная прибыль | [7 empty] | 9834.37
Непредвиденные затраты 2% | [7 empty] | 2096.73
Итого с непредвиденными | [7 empty] | 106933.45
НДС 18% | [7 empty] | 19248.02
ВСЕГО по смете | [7 empty] | 126181.47
Составил: И.В.Аладинская