## Локальная смета
СОГЛАСОВАНО: | [7 empty] | УТВЕРЖДАЮ:
_______________ | [7 empty] | _______________
"___" ____________ 2013 г. | [7 empty] | "___" ____________ 2013 г.
МО р.п. Колывань
(наименование стройки)
ЛОКАЛЬНЫЙ СМЕТНЫЙ РАСЧЕТ № 153
(локальная смета)
на капитальный ремонт водопровода Д-110 мм по ул. Колхозный переулок , в д. Б.Оеш
Основание:
|  | Сметная стоимость строительных работ _______________________________________________________________________________________________ |  | ___________________________228806,46 |  | руб.
|  | Средства на оплату труда _______________________________________________________________________________________________ |  | ___________________________32827,8 |  | руб.
|  | Сметная трудоемкость _______________________________________________________________________________________________ |  | _______________________________________________________________________________________________217,73 |  | чел.час
Составлен(а) в текущих (прогнозных) ценах по состоянию на ___01.06.____2012_ г.
№ пп | Обоснование | Наименование работ и затрат | Ед. изм. | Кол. | Стоимость единицы, руб. |  | Обоснование, индекс | Общая стоимость, руб.
[5 empty] | Всего | Экспл. маш. |  | Всего | в т.ч. оплата труда | Экспл. маш.
[5 empty] | оплата труда | в т.ч. оплата труда |  |  |  | в т.ч. оплата труда
1 | 2 | 3 | 4 | 5 | 6 | 7 | 8 | 9 | 10 | 11
Раздел 1. Земляные работы
1 | ТЕР01-01-003-08 | Разработка грунта в отвал экскаваторами «драглайн» или «обратная лопата» с ковшом вместимостью 0,65 (0,5-1) м3, группа грунтов 2 | 1000 м3 грунта | 0.648 | 18696.06 | 17755.96 | ТЕР01-01-003-08 Индексы выпуск №3, июнь 2012 ОЗП=9,74; ЭМ=4,59; ЗПМ=9,74 | 12115.05 | 609.18 | 11505.87
[5 empty] | 940.1 | 3743.67 |  |  |  | 2425.9
2 | ТЕР01-02-055-08 | Разработка грунта вручную с креплениями в траншеях шириной до 2 м, глубиной до 3 м, группа грунтов 2 | 100 м3 грунта | 0.06 | 25456.46 |  | ТЕР01-02-055-08 Индексы выпуск №3, июнь 2012 ОЗП=9,74; ЗПМ=9,74 | 1527.39 | 1527.39
25456.46
3 | ТЕР01-01-033-02 | Засыпка траншей и котлованов с перемещением грунта до 5 м бульдозерами мощностью 59 кВт (80 л.с.), группа грунтов 2 | 1000 м3 грунта | 0.648 | 5069 | 5069 | ТЕР01-01-033-02 Индексы выпуск №3, июнь 2012 ОЗП=9,74; ЭМ=4,754; ЗПМ=9,74 | 3284.71 |  | 3284.71
[6 empty] | 1458.37 |  |  |  | 945.02
4 | ТЕР01-01-033-08 | При перемещении грунта на каждые последующие 5 м добавлять к расценке 01-01-033-02 | 1000 м3 грунта | 0.648 | 2503.08 | 2503.08 | ТЕР01-01-033-08 Индексы выпуск №3, июнь 2012 ОЗП=9,74; ЭМ=4,754; ЗПМ=9,74 | 1622 |  | 1622
[6 empty] | 720.08 |  |  |  | 466.61
5 | ТЕР01-02-061-02 | Засыпка вручную траншей, пазух котлованов и ям, группа грунтов 2 | 100 м3 грунта | 0.06 | 8387.99 |  | ТЕР01-02-061-02 Индексы выпуск №3, июнь 2012 ОЗП=9,74; ЗПМ=9,74 | 503.28 | 503.28
8387.99
6 | ТЕР01-01-036-01 | Планировка площадей бульдозерами мощностью 59 кВт (80л.с.) | 1000 м2 спланированной поверхности за 1 проход бульдозера | 0.48 | 217.16 | 217.16 | ТЕР01-01-036-01 Индексы выпуск №3, июнь 2012 ОЗП=9,74; ЭМ=4,754; ЗПМ=9,74 | 104.24 |  | 104.24
[6 empty] | 62.43 |  |  |  | 29.97
Раздел 2. Трубопроводы
7 | ТЕР22-01-021-04 | Укладка трубопроводов из полиэтиленовых труб диаметром до 125 мм | 1 км трубопровода | 0.16 | 293705.9 | 21220.76 | ТЕР22-01-021-04 Индексы выпуск №3, июнь 2012 ОЗП=9,74; ЭМ=4,81; ЗПМ=9,74; МАТ=2,185 | 46992.94 | 4680.11 | 3395.32
[5 empty] | 29250.68 | 5744.94 |  |  |  | 919.19
8 | ТЕР22-01-021-01 | Укладка трубопроводов из полиэтиленовых труб диаметром 50 мм | 1 км трубопровода | 0.02 | 81090.06 | 12699.39 | ТЕР22-01-021-01 Индексы выпуск №3, июнь 2012 ОЗП=9,74; ЭМ=4,79; ЗПМ=9,74; МАТ=2,329 | 1621.8 | 428.84 | 253.99
[5 empty] | 21442.22 | 3481.17 |  |  |  | 69.62
9 | ТЕР24-02-007-02 | Установка седелок крановых полиэтиленовых на водопроводе из полиэтиленовых труб, диаметры соединяемых труб 110х32, 110х63 мм | 1 соединение | 20 | 241 | 63.94 | ТЕР24-02-007-02 Индексы выпуск №3, июнь 2012 ОЗП=9,74; ЭМ=3,979; ЗПМ=9,74; МАТ=2,864 | 4820 | 3335 | 1278.8
166.75
10 | Прайс-лист | Седелки | шт. | 20 | 190 |  |  | 3800
11 | ТЕР22-03-002-01 | Установка полиэтиленовых фасонных частей отводов, колен, патрубков, переходов | 10 фасонных частей | 0.2 | 2691.52 | 1475.27 | ТЕР22-03-002-01 Индексы выпуск №3, июнь 2012 ОЗП=9,74; ЭМ=4,846; ЗПМ=9,74; МАТ=8,873 | 538.3 | 100.15 | 295.05
[5 empty] | 500.73 | 429.14 |  |  |  | 85.83
12 | ТЕР22-03-014-01 | Приварка фланцев к стальным трубопроводам диаметромдо 50 мм (резьбы,фитинги) | 1 фланец | 40 | 361.92 | 180.39 | ТЕР22-03-014-01 Индексы выпуск №3, июнь 2012 ОЗП=9,74; ЭМ=4,654; ЗПМ=9,74; МАТ=5,037 | 14476.8 | 1885.6 | 7215.6
[5 empty] | 47.14 | 41.1 |  |  |  | 1644
13 | ТЕР22-02-012-03 | Нанесение усиленной антикоррозионной изоляции из полимерных липких лент на стыки и фасонные части стальных трубопроводов диаметром 100 мм | 1 км трубопровода | 0.02 | 17912.63 | 5784.26 | ТЕР22-02-012-03 Индексы выпуск №39, июнь 2011 ОЗП=9,61; ЭМ=5,25; ЗПМ=9,61; МАТ=2,138 Коэффициент ( вып. №3 июнь 2012 г. общ. указ. п.8 ) ОЗП=1,013; ЭМ=1,067; ЗПМ=1,013; МАТ=1,069 | 358.25 | 113.7 | 115.69
[5 empty] | 5685 | 1453.81 |  |  |  | 29.08
14 | Прайс-лист | Лента ФУМ | шт. | 10 | 28.5 |  |  | 285
15 | ТЕР16-05-001-01 | Установка вентилей, задвижек, затворов, клапанов обратных, кранов проходных на трубопроводах из стальных труб диаметром до 25 мм | 1 шт. | 20 | 418.52 | 18.89 | ТЕР16-05-001-01 Индексы выпуск №39, июнь 2011 ОЗП=9,61; ЭМ=4,34; ЗПМ=9,61; МАТ=3,615 Коэффициент ( вып. №3 июнь 2012 г. общ. указ. п.8 ) ОЗП=1,013; ЭМ=1,067; ЗПМ=1,013; МАТ=1,069 | 8370.4 | 3064.6 | 377.8
153.23
16 | Копия-чека | Кран Д-20мм | шт. | 20
17 | ТЕР22-03-006-03 | Установка задвижек или клапанов обратных чугунных диаметром 100 мм | 1 задвижка (или клапан обратный) | 1 | 1873.56 | 13.86 | ТЕР22-03-006-03 Индексы выпуск №39, июнь 2011 ОЗП=9,61; ЭМ=3,54; ЗПМ=9,61; МАТ=3,551 Коэффициент ( вып. №3 июнь 2012 г. общ. указ. п.8 ) ОЗП=1,013; ЭМ=1,067; ЗПМ=1,013; МАТ=1,069 | 1873.56 | 173.09 | 13.86
173.09
18 | ТЕР22-06-005-03 | Врезка в существующие сети из стальных труб стальных штуцеров (патрубков) диаметром 100 мм | 1 врезка | 2 | 1034.21 | 635.78 | ТЕР22-06-005-03 Индексы выпуск №3, июнь 2012 ОЗП=9,74; ЭМ=4,919; ЗПМ=9,74; МАТ=4,034 | 2068.42 | 546.02 | 1271.56
[5 empty] | 273.01 | 106.85 |  |  |  | 213.7
19 | ТЕР22-06-005-01 | Врезка в существующие сети из стальных труб стальных штуцеров (патрубков) диаметром 50 мм | 1 врезка | 20 | 607.77 | 352.22 | ТЕР22-06-005-01 Индексы выпуск №39, июнь 2011 ОЗП=9,61; ЭМ=4,652; ЗПМ=9,61; МАТ=4,666 Коэффициент ( вып. №3 июнь 2012 г. общ. указ. п.8 ) ОЗП=1,013; ЭМ=1,067; ЗПМ=1,013; МАТ=1,069 | 12155.4 | 3572.8 | 7044.4
[5 empty] | 178.64 | 60.84 |  |  |  | 1216.8
Раздел 3. Водопроводный колодец
20 | ТЕР01-01-003-08 | Разработка грунта в отвал экскаваторами «драглайн» или «обратная лопата» с ковшом вместимостью 0,65 (0,5-1) м3, группа грунтов 2 | 1000 м3 грунта | 0.005 | 18696.06 | 17755.96 | ТЕР01-01-003-08 Индексы выпуск №3, июнь 2012 ОЗП=9,74; ЭМ=4,59; ЗПМ=9,74 | 93.48 | 4.7 | 88.78
[5 empty] | 940.1 | 3743.67 |  |  |  | 18.72
21 | ТЕР22-04-001-01 | Устройство круглых колодцев из сборного железобетона в грунтах сухих | 10 м3 железобетонных и бетонных конструкций колодца | 0.3 | 57768.65 | 18459.65 | ТЕР22-04-001-01 Индексы выпуск №3, июнь 2012 ОЗП=9,74; ЭМ=5,101; ЗПМ=9,74; МАТ=5,429 | 17330.6 | 3205.49 | 5537.9
[5 empty] | 10684.97 | 3378.03 |  |  |  | 1013.41
22 | Прайс-лист | Элементы колодца КС-7 | шт. | 1 | 1200 |  |  | 1200
23 | Прайс-лист | Элементы колодца КС-1,0 | шт. | 2 | 2400 |  |  | 4800
24 | Ппрайс-лист | Крышка колодца | шт. | 1 | 2000 |  |  | 2000
Итого прямые затраты по смете в текущих ценах | [7 empty] | 141941.62 | 23749.95 | 43405.57
9077.85
Накладные расходы | [7 empty] | 34020.81
Сметная прибыль | [7 empty] | 17941.35
Итоги по смете:
Земляные работы, выполняемые механизированным способом (МДС81-33.2004 Прил.4 п.1.1, Прим.п.1 и Письмо №ВБ-338/02 от 08.02.08; Письмо №АП-5536/06 от 18.11.04 Прил.1 п.1.1, Прим.п.1; Письмо №3757-КК/08 от 21.02.11) | [7 empty] | 22383.34
Земляные работы, выполняемые ручным способом (МДС81-33.2004 Прил.4 п.1.2, Прим.п.1; Письмо №АП-5536/06 Прил.1 п.1.2, Прим.п.1; Письмо №3757-КК/08 от 21.02.11) | [7 empty] | 4032.92
Наружные сети водопровода, канализации, теплоснабжения, газопровода (МДС81-33.2004 Прил.4 п.18, Прим.п.1; Письмо №АП-5536/06 Прил.1 п.18, Прим.п.1; Письмо №3757-КК/08 от 21.02.11) | [7 empty] | 154053.18
Сантехнические работы - внутренние (трубопроводы, водопровод, канализация, отопление, газоснабжение, вентиляция и кондиционирование воздуха) (МДС81-33.2004 Прил.4 п.16, Прим.п.1; Письмо №АП-5536/06 Прил.1 п.16, Прим.п.1; Письмо №3757-КК/08 от 21.02.11) | [7 empty] | 13434.34
Итого | [7 empty] | 193903.78
В том числе:
Материалы | [7 empty] | 74786.1
Машины и механизмы | [7 empty] | 43405.57
ФОТ | [7 empty] | 32827.8
Накладные расходы | [7 empty] | 34020.81
Сметная прибыль | [7 empty] | 17941.35
НДС 18% | [7 empty] | 34902.68
ВСЕГО по смете | [7 empty] | 228806.46
Составил : МУП "ЖКХ р.п. Колывань": ___________________________сметчик : Л.С.Иванова
(должность, подпись, расшифровка)