## Ресурсная смета
СОГЛАСОВАНО: | [9 empty] | УТВЕРЖДАЮ:
______________ | [9 empty] | _______________
" _____ " ________________ 2012 г. | [9 empty] | "______ " _______________2012 г.
Ремонт дорог по улицам Лесная (800м-щеб.), Ворошилова (250м-щеб.) в р.п.Колывань Колыванского района Новосибирской области
(наименование стройки)
ЛОКАЛЬНЫЙ РЕСУРСНЫЙ СМЕТНЫЙ РАСЧЕТ № 02-01-02
(локальная смета)
|  | на | Ремонт дороги по ул.Ворошилова, р.п.Колывань
(наименование работ и затрат, наименование объекта)
Основание:
|  | Сметная стоимость строительных работ _______________________________________________________________________________________________ |  |  | ___________________________324,281 |  | тыс. руб.
|  | Средства на оплату труда _______________________________________________________________________________________________ |  |  | ___________________________26,321 |  | тыс. руб.
|  | Сметная трудоемкость _______________________________________________________________________________________________ |  |  | _______________________________________________________________________________________________168,65 |  | чел.час
|  | Трудозатраты механизаторов _______________________________________________________________________________________________ |  |  | _______________________________________________________________________________________________59,2 |  | чел.час
Составлен(а) в текущих (прогнозных) ценах по состоянию на _01.12.2012г_____________
№ пп | Обоснование | Наименование | Ед. изм. | Кол. |  | Сметная стоимость в текущих (прогнозных) ценах, руб. | [5 empty] | Т/з осн. раб. | Т/з мех.
|  |  |  | на ед. | всего | на ед. | общая | В том числе
[8 empty] | Осн.З/п | Эк.Маш. | З/пМех | Мат
1 | 2 | 3 | 4 | 5 | 6 | 7 | 8 | 9 | 10 | 11 | 12 | 13 | 14
Раздел 1. Земляное полотно
пк 0+0,00-пк 1+76,00
1 | ГЭСН01-01-013-14 И1-Пр. Минрегион от 27.02.10 №81 | Разработка грунта с погрузкой на автомобили-самосвалы экскаваторами с ковшом вместимостью: 0,5 (0,5-0,63) м3, группа грунтов 2 | 1000 м3 грунта |  | 0,2501 250,05 / 1000 | 29653.85 | 7416 | 356 | 7053 | 1919 | 7 | 3.77 | 10.91
|  | Затраты труда рабочих-строителей (ср 2) | чел.час | 15.08 | 3.77 | 94.49 | 356.23 | 356.23
|  | Затраты труда машинистов | чел.час | 43.62 | 10.91
| 1. 060247 | Экскаваторы одноковшовые дизельные на гусеничном ходу при работе на других видах строительства 0,5 м3 | маш.-ч | 33.28 | 8.32 | 638.75 | 5314.4 |  | 5314.4 | 1440.94
| 2. 070149 | Бульдозеры при работе на других видах строительства 79 кВт (108 л.с.) | маш.-ч | 10.34 | 2.59 | 671.52 | 1739.24 |  | 1739.24 | 478.32
З | 3. Калькуляция №2 | Щебень | м3 | 0.04 | 0.01 | 695.53 | 6.96 |  |  |  | 6.96
Уд | 4. 408-9080 | Щебень | м3 | 0.04 | 0.01
2 | ФССЦпг03-21-01-002 Пр. Минрегион от 20.07.11 №354 | Перевозка грузов автомобилями-самосвалами грузоподъемностью 10 т, работающих вне карьера, на расстояние: до 2 км I класс груза | 1 т груза |  | 435.095 | 30.21 | 13144 |  | 13144
3 | ГЭСН01-01-015-02 Пр. Минрегион от 17.11.08 № 253 | Ремонт и содержание грунтовых землевозных дорог на каждые 0,5 км длины, группа грунтов: 2 | 1000 м3 грунта |  | 0,2501 250,05 / 1000 | 811.22 | 203 |  | 183 | 46 | 20 |  | 0.27
|  | Затраты труда машинистов | чел.час | 1.07 | 0.27
| 1. 120202 | Автогрейдеры среднего типа 99 кВт (135 л.с.) | маш.-ч | 1.07 | 0.27 | 684.31 | 184.76 |  | 184.76 | 46.76
З | 2. калькуляция №2 | Щебень фр 5-20 | м3 | 0.12 | 0.03 | 658.44 | 19.75 |  |  |  | 19.75
Уд | 3. 408-9080 | Щебень | м3 | 0.12 | 0.03
4 | ГЭСН01-02-001-01 Пр. Минрегион от 17.11.08 № 253 | Уплотнение грунта прицепными катками на пневмоколесном ходу 25 т на первый проход по одному следу при толщине слоя: 25 см | 1000 м3 уплотненного грунта |  | 0,2381 238,14/1000 | 11713.26 | 2789 |  | 2789 | 758 |  |  | 4.1
|  | Затраты труда машинистов | чел.час | 17.24 | 4.1
| 1. 010312 | Тракторы на гусеничном ходу при работе на других видах строительства 79 кВт (108 л.с.) | маш.-ч | 1.51 | 0.36 | 575.66 | 207.24 |  | 207.24 | 66.48
| 2. 070149 | Бульдозеры при работе на других видах строительства 79 кВт (108 л.с.) | маш.-ч | 15.73 | 3.75 | 671.52 | 2518.2 |  | 2518.2 | 692.55
| 3. 120711 | Катки дорожные прицепные на пневмоколесном ходу 25 т | маш.-ч | 1.51 | 0.36 | 186.09 | 66.99 |  | 66.99
5 | ГЭСН01-02-001-07 Пр. Минрегион от 17.11.08 № 253 | На каждый последующий проход по одному следу добавлять: к норме 01-02-001-01 КОЭФ. К ПОЗИЦИИ: на 6 роходов ПЗ=5 (ОЗП=5; ЭМ=5 к расх.; ЗПМ=5; МАТ=5 к расх.; ТЗ=5; ТЗМ=5) | 1000 м3 уплотненного грунта |  | 0,2381 238,14/1000 | 5751.25 | 1369 |  | 1369 | 332 |  |  | 1.8
|  | Затраты труда машинистов | чел.час | 7.55 | 1.8
| 1. 010312 | Тракторы на гусеничном ходу при работе на других видах строительства 79 кВт (108 л.с.) | маш.-ч | 7.55 | 1.8 | 575.66 | 1036.19 |  | 1036.19 | 332.42
| 2. 120711 | Катки дорожные прицепные на пневмоколесном ходу 25 т | маш.-ч | 7.55 | 1.8 | 186.09 | 334.96 |  | 334.96
6 | ГЭСН01-02-027-12 Пр. Минрегион от 17.11.08 № 253 | Планировка откосов и полотна: насыпей механизированным способом, группа грунтов 2 | 1000 м2 спланированной площади |  | 1,408 1408 / 1000 | 5030.83 | 7083 | 4203 | 2880 | 706 |  | 45.17 | 4.04
|  | Затраты труда рабочих-строителей (ср 1,8) | чел.час | 32.08 | 45.17 | 93.06 | 4203.52 | 4203.52
|  | Затраты труда машинистов | чел.час | 2.87 | 4.04
| 1. 060248 | Экскаваторы одноковшовые дизельные на гусеничном ходу при работе на других видах строительства 0,65 м3 | маш.-ч | 0.83 | 1.17 | 788.66 | 922.73 |  | 922.73 | 202.63
| 2. 070149 | Бульдозеры при работе на других видах строительства 79 кВт (108 л.с.) | маш.-ч | 0.4 | 0.56 | 671.52 | 376.05 |  | 376.05 | 103.42
| 3. 120202 | Автогрейдеры среднего типа 99 кВт (135 л.с.) | маш.-ч | 1.64 | 2.31 | 684.31 | 1580.76 |  | 1580.76 | 400.07
Раздел 2. Дорожная одежда
пк 0+0,00-пк 1+76,00
7 | ГЭСН27-04-003-04 Пр. Минрегион от 17.11.08 № 253 | Устройство оснований и покрытий из песчано-гравийных или щебеночно-песчаных смесей: серповидного профиля покрытия при толщине дороги по оси 16 см КОЭФ. К ПОЗИЦИИ: корректировка толщины (тех.часть п.1.27.6) ПЗ=1,33 (ОЗП=1,33; ЭМ=1,33; ЗПМ=1,33; МАТ=1,33 к расх.; ТЗ=1,33; ТЗМ=1,33) | 1000 м2 основания или покрытия |  | 1,056 1056 / 1000 | 25491.06 | 26919 | 6904 | 19863 | 5605 | 152 | 68.59 | 35.1
|  | Затраты труда рабочих-строителей (ср 2,7) | чел.час | 64.9572 | 68.59 | 100.65 | 6903.58 | 6903.58
|  | Затраты труда машинистов | чел.час | 33.2367 | 35.1
| 1. 030101 | Автопогрузчики 5 т | маш.-ч | 4.3 | 4.54 | 498.53 | 2263.33 |  | 2263.33 | 585.98
| 2. 120202 | Авто грейдеры среднего типа 99 кВт (135 л.с.) | маш.-ч | 2.51 | 2.65 | 684.31 | 1813.42 |  | 1813.42 | 458.95
| 3. 120906 | Катки дорожные самоходные гладкие 8 т | маш.-ч | 8.3 | 8.76 | 437.65 | 3833.81 |  | 3833.81 | 1303.23
| 4. 120907 | Катки дорожные самоходные гладкие 13 т | маш.-ч | 7.66 | 8.09 | 668.31 | 5406.63 |  | 5406.63 | 1494.06
| 5. 120911 | Катки на пневмоколесном ходу 30 т | маш.-ч | 0.59 | 0.62 | 1049.63 | 650.77 |  | 650.77 | 114.5
| 6. 121601 | Машины поливомоечные 6000 л | маш.-ч | 1.63 | 1.72 | 558.27 | 960.22 |  | 960.22 | 255.88
Н, Уд | 7. 408-9181 | Песчано-гравийная смесь или щебеночно-песчаная смесь оптимального гранулометрического состава | м3
| 8. 411-0001 | Вода | м3 | 13.965 | 14.75 | 10.3 | 151.93 |  |  |  | 151.93
8 | Калькуляция №3 | щебеночно-песчаная смесь С-1 | м3 |  | 212,89 1,056*0,16*1,26*1000 | 563.85 | 120038 |  |  |  | 120038
Раздел 3. Искусственные сооружения
пк 0+0,00-пк 1+76,00
Труба металлическая д=0,5м длинной 9м в кол-ве -1шт
9 | ГЭСН01-01-003-14 И1-Пр. Минрегион от 27.02.10 №81 | Разработка грунта в отвал экскаваторами «драглайн» или «обратная лопата» с ковшом вместимостью: 0,5 (0,5-0,63) м3, группа грунтов 2 КОЭФ. К ПОЗИЦИИ: Прил.1.12 п.3.46 Разработка вязких грунтов повышенной влажности, сильно налипающих на стенки и зубья ковша одноковшовых экскаваторов (кроме грунтов 5-6 группы) ОЗП=1,1; ЭМ=1,1 к расх.; ЗПМ=1,1; ТЗ=1,1; ТЗМ=1,1 | 1000 м3 грунта |  | 0,0135 (17,55-4,05)/1000 | 22137.9 | 299 | 19 | 280 | 76 |  | 0.2 | 0.44
|  | Затраты труда рабочих-строителей (ср 2) | чел.час | 14.927 | 0.2 | 94.49 | 18.9 | 18.9
|  | Затраты труда машинистов | чел.час | 32.45 | 0.44
| 1. 060247 | Экскаваторы одноковшовые дизельные на гусеничном ходу при работе на других видах строительства 0,5 м3 | маш.-ч | 32.45 | 0.44 | 638.75 | 281.05 |  | 281.05 | 76.2
10 | ГЭСН01-02-057-02 Пр. Минрегион от 17.11.08 № 253 | Разработка грунта вручную в траншеях глубиной до 2 м без креплений с откосами, группа грунтов: 2 | 100 м3 грунта |  | 0,0405 4,05/100 | 14551.46 | 589 | 589 |  |  |  | 6.24
|  | Затраты труда рабочих-строителей (ср 2) | чел.час | 154 | 6.24 | 94.49 | 589.62 | 589.62
11 | ГЭСН30-01-001-01 прим Пр. Минрегион от 17.11.08 № 253 | Устройство подушек под фундаменты опор мостов: щебеночных и укрепление лотков входного и выходного оголовков | 100 м3 подушки |  | 0,054 5,4/100 | 119693.79 | 6463 | 1233 | 205 | 56 | 5025 | 12.47 | 0.44
|  | Затраты труда рабочих-строителей (ср 2,5) | чел.час | 230.84 | 12.47 | 98.91 | 1233.41 | 1233.41
|  | Затраты труда машинистов | чел.час | 8.06 | 0.44
| 1. 050102 | Компрессоры передвижные с двигателем внутреннего сгорания давлением до 686 кПа (7 ат), производительность 5 м3/мин | маш.-ч | 8.06 | 0.44 | 464.47 | 204.37 |  | 204.37 | 56.79
| 2. 331100 | Трамбовки пневматические при работе от передвижных компрессорных станций | маш.-ч | 16.12 | 0.87 | 2.95 | 2.57 |  | 2.57
З | 3. Калькуляция №2 | Щебень из природного камня для строительных работ марка 800, фракция 20-40 мм | м3 | 139 | 7.506 | 669.57 | 5025.79 |  |  |  | 5025.79
Уд | 4. 408-0015 | Щебень из природного камня для строительных работ марка 800, фракция 20-40 мм | м3 | 139 | 7.506 | 1076.05 | 8076.83 |  |  |  | 8076.83
12 | ГЭСН01-01-151-06 Пр. Минрегион от 17.11.08 № 253 | Укладка трубопроводов из стальных толстостенных труб при электросварном соединении, диаметр труб: 500 мм | 100 м трубопровода |  | 0.09 | 488790.52 | 43991 | 1802 | 125 | 6 | 42064 | 17.44 | 1.09
|  | Затраты труда рабочих-строителей (ср 3) | чел.час | 193.8 | 17.44 | 103.32 | 1801.9 | 1801.9
|  | Затраты труда машинистов | чел.час | 12.07 | 1.09
| 1. 021141 | Краны на автомобильном ходу при работе на других видах строительства 10 т | маш.-ч | 0.16 | 0.01 | 634.48 | 6.34 |  | 6.34 | 1.73
| 2. 040502 | Установки для сварки ручной дуговой (постоянного тока) | маш.-ч | 28.45 | 2.56 | 38.43 | 98.38 |  | 98.38
Уд | 3. 150101 | Агрегаты наполнительно-опрессовочные до 70 м3/ч | маш.-ч | 6.96 | 0.63
Уд | 4. 150702 | Трубоукладчики для труб диаметром до 700 мм грузоподъемностью 12,5 т | маш.-ч | 4.95 | 0.45
| 5. 400001 | Автомобили бортовые, грузоподъемность до 5 т | маш.-ч | 0.27 | 0.02 | 738.71 | 14.77 |  | 14.77 | 2.98
| 6. 101-0782 | Поковки из квадратных заготовок, масса 1,8 кг | т | 0.0053 | 0.0005 | 24561.62 | 12.28 |  |  |  | 12.28
| 7. 101-1521 | Электроды диаметром 5 мм Э42 | т | 0.0242 | 0.0022 | 37175.6 | 81.79 |  |  |  | 81.79
Уд | 8. 101-1703 | Прокладки резиновые (пластина техническая прессованная) | кг | 0.34 | 0.0306
| 9. 101-1714 | Болты с гайками и шайбами строительные | т | 0.034 | 0.0031 | 49726.23 | 154.15 |  |  |  | 154.15
| 10. 101-1805 | Гвозди строительные | т | 0.0021 | 0.0002 | 44439.44 | 8.89 |  |  |  | 8.89
| 11. 102-0008 | Лесоматериалы круглые хвойных пород для строительства диаметром 14-24 см, длиной 3-6,5 м | м3 | 1.64 | 0.1476 | 2003.35 | 295.69 |  |  |  | 295.69
| 12. 102-0011 | Лесоматериалы круглые хвойных пород для выработки пиломатериалов и заготовок (пластины) толщиной 20-24 см, III сорта | м3 | 0.22 | 0.0198 | 2080.25 | 41.19 |  |  |  | 41.19
| 13. 103-0230 | Трубы стальные электросварные прямошовные и спирально-шовные группы А и Б с сопротивлением по разрыву 38 кгс/мм2 , наружный диаметр 530 мм, толщина стенки 10 мм | м | 101 | 9.09 | 4558.53 | 41437.04 |  |  |  | 41437.04
Уд | 14. 103-1009 | Фасонные стальные сварные части, диаметр до 800 мм | т | 0.08 | 0.0072
Уд | 15. 302-9120 | Задвижки | шт. | 0.05 | 0.0045
| 16. 411-0001 | Вода | м3 | 39.25 | 3.533 | 10.3 | 36.39 |  |  |  | 36.39
Уд | 17. 507-1100 | Фланцы из стали марок ВСт3сп2, ВСт3сп3 для трубопроводов, с соединительным выступом на условное давление Ру 1 МПа (10 кгс/см2), диаметром условного прохода 500 мм | шт. | 0.6 | 0.054
13 | ГЭСН30-08-023-03 Пр. Минрегион от 17.11.08 № 253 | Устройство гидроизоляции опор мостов и труб: обмазочной битумной мастикой двухслойной | 100 м2 изолируемой поверхности |  | 0,1415 14,15/100 | 31409.64 | 4444 | 1124 | 335 | 63 | 2985 | 10.1 | 0.46
|  | Затраты труда рабочих-строителей (ср 3,6) | чел.час | 71.4 | 10.1 | 111.22 | 1123.32 | 1123.32
|  | Затраты труда машинистов | чел.час | 3.24 | 0.46
| 1. 021141 | Краны на автомобильном ходу при работе на других видах строительства 10 т | маш.-ч | 0.03 |  | 634.48
| 2. 021243 | Краны на гусеничном ходу при работе на других видах строительства до 16 т | маш.-ч | 0.36 | 0.05 | 545.73 | 27.29 |  | 27.29 | 8.66
| 3. 050102 | Компрессоры передвижные с двигателем внутреннего сгорания давлением до 686 кПа (7 ат), производительность 5 м3/мин | маш.-ч | 2.85 | 0.4 | 464.47 | 185.79 |  | 185.79 | 51.63
| 4. 121011 | Котлы битумные передвижные 400 л | маш.-ч | 5.22 | 0.74 | 148.78 | 110.1 |  | 110.1
| 5. 400001 | Автомобили бортовые, грузоподъемность до 5 т | маш.-ч | 0.07 | 0.01 | 738.71 | 7.39 |  | 7.39 | 1.49
| 6. 101-0002 | Асбест хризотиловый тонкоизмельченный | т | 0.16 | 0.0226 | 10311.41 | 233.04 |  |  |  | 233.04
| 7. 101-0080 | Битумы нефтяные строительные для кровельных мастик марки БНМ-75/35 | т | 0.45 | 0.0637 | 16104.28 | 1025.84 |  |  |  | 1025.84
| 8. 101-0587 | Масло индустриальное И-20А | т | 0.079 | 0.0112 | 35532.8 | 397.97 |  |  |  | 397.97
| 9. 101-0612 | Мастика клеящая морозостойкая битумно-масляная МБ-50 | т | 0.1 | 0.0142 | 24155.04 | 343 |  |  |  | 343
| 10. 101-1299 | Топливо дизельное из малосернистых нефтей | т | 0.058 | 0.0082 | 23668.11 | 194.08 |  |  |  | 194.08
| 11. 113-1786 | Лак битумный БТ-123 | т | 0.1 | 0.0142 | 35666.15 | 506.46 |  |  |  | 506.46
| 12. 402-0005 | Раствор готовый кладочный цементный марки 150 | м3 | 0.75 | 0.1061 | 2695.52 | 285.99 |  |  |  | 285.99
| 13. 411-0001 | Вода | м3 | 2 | 0.283 | 10.3 | 2.91 |  |  |  | 2.91
14 | ГЭСН01-01-033-05 Пр. Минрегион от 17.11.08 № 253 | Засыпка траншей и котлованов с перемещением грунта до 5 м бульдозерами мощностью: 79 кВт (108 л.с.), группа грунтов 2 | 1000 м3 грунта |  | 0,0135 (17,55-4,05)/1000 | 2806.95 | 38 |  | 38 | 10 |  |  | 0.06
|  | Затраты труда машинистов | чел.час | 4.18 | 0.06
| 1. 070149 | Бульдозеры при работе на других видах строительства 79 кВт (108 л.с.) | маш.-ч | 4.18 | 0.06 | 671.52 | 40.29 |  | 40.29 | 11.08
15 | ГЭСН01-02-061-02 Пр. Минрегион от 17.11.08 № 253 | Засыпка вручную траншей, пазух котлованов и ям, группа грунтов: 2 | 100 м3 грунта |  | 0,0405 4,05/100 | 8835.48 | 358 | 358 |  |  |  | 3.94
|  | Затраты труда рабочих-строителей (ср 1,5) | чел.час | 97.2 | 3.94 | 90.9 | 358.15 | 358.15
16 | ГЭСН01-02-001-01 Пр. Минрегион от 17.11.08 № 253 | Уплотнение грунта прицепными катками на пневмоколесном ходу 25 т на первый проход по одному следу при толщине слоя: 25 см | 1000 м3 уплотненного грунта |  | 0,0117 17,55/3*2/1000 | 11713.26 | 137 |  | 137 | 37 |  |  | 0.2
|  | Затраты труда машинистов | чел.час | 17.24 | 0.2
| 1. 010312 | Тракторы на гусеничном ходу при работе на других видах строительства 79 кВт (108 л.с.) | маш.-ч | 1.51 | 0.02 | 575.66 | 11.51 |  | 11.51 | 3.69
| 2. 070149 | Бульдозеры при работе на других видах строительства 79 кВт (108 л.с.) | маш.-ч | 15.73 | 0.18 | 671.52 | 120.87 |  | 120.87 | 33.24
| 3. 120711 | Катки дорожные прицепные на пневмоколесном ходу 25 т | маш.-ч | 1.51 | 0.02 | 186.09 | 3.72 |  | 3.72
17 | ГЭСН01-02-001-07 Пр. Минрегион от 17.11.08 № 253 | На каждый последующий проход по одному следу добавлять: к норме 01-02-001-01 КОЭФ. К ПОЗИЦИИ: Кол-во проездов 7 ПЗ=6 (ОЗП=6; ЭМ=6 к расх.; ЗПМ=6; МАТ=6 к расх.; ТЗ=6; ТЗМ=6) | 1000 м3 уплотненного грунта |  | 0,0117 17,55/3*2/1000 | 6901.5 | 81 |  | 81 | 20 |  |  | 0.11
|  | Затраты труда машинистов | чел.час | 9.06 | 0.11
| 1. 010312 | Тракторы на гусеничном ходу при работе на других видах строительства 79 кВт (108 л.с.) | маш.-ч | 9.06 | 0.11 | 575.66 | 63.32 |  | 63.32 | 20.31
| 2. 120711 | Катки дорожные прицепные на пневмоколесном ходу 25 т | маш.-ч | 9.06 | 0.11 | 186.09 | 20.47 |  | 20.47
18 | ГЭСН01-02-005-01 Пр. Минрегион от 17.11.08 № 253 | Уплотнение грунта пневматическими трамбовками, группа грунтов: 1-2 | 100 м3 уплотненного грунта |  | 0,0585 17,55/3/100 | 2742.52 | 160 | 76 | 84 | 23 |  | 0.73 | 0.18
|  | Затраты труда рабочих-строителей (ср 3) | чел.час | 12.53 | 0.73 | 103.32 | 75.42 | 75.42
|  | Затраты труда машинистов | чел.час | 3.04 | 0.18
| 1. 050102 | Компрессоры передвижные с двигателем внутреннего сгорания давлением до 686 кПа (7 ат), производительность 5 м3/мин | маш.-ч | 3.04 | 0.18 | 464.47 | 83.6 |  | 83.6 | 23.23
| 2. 331100 | Трамбовки пневматические при работе от передвижных компрессорных станций | маш.-ч | 12.18 | 0.71 | 2.95 | 2.09 |  | 2.09
Итого прямые затраты по смете в текущих ценах | [6 empty] | 235521 | 16664 | 48566 | 9657 | 170291 | 168.65 | 59.2
Накладные расходы | [6 empty] | 25879
Сметная прибыль | [6 empty] | 13414
Итоги по смете:
Итого по разделу 1 Земляное полотно | [6 empty] | 40758 |  |  |  |  | 48.94 | 21.12
Итого по разделу 2 Дорожная одежда | [6 empty] | 170136 |  |  |  |  | 68.59 | 35.1
Итого по разделу 3 Искусственные сооружения | [6 empty] | 63920 |  |  |  |  | 51.12 | 2.98
Итого | [6 empty] | 274814 |  |  |  |  | 168.65 | 59.2
В том числе:
Материалы | [6 empty] | 170291
Машины и механизмы | [6 empty] | 48566
ФОТ | [6 empty] | 26321
Накладные расходы | [6 empty] | 25879
Сметная прибыль | [6 empty] | 13414
НДС 18% | [6 empty] | 49466.52
ВСЕГО по смете | [6 empty] | 324280.52 |  |  |  |  | 168.65 | 59.2
ПОТРЕБНОЕ КОЛИЧЕСТВО РЕСУРСОВ:
№ п.п | Код ресурса | Наименование | Ед. изм. | Кол-во
Ресурсы подрядчика
Трудозатраты
1 | 1-1-5 | Затраты труда рабочих-строителей (ср 1,5) | чел.час | 3.94
2 | 1-1-8 | Затраты труда рабочих-строителей (ср 1,8) | чел.час | 45.17
3 | 1-2-0 | Затраты труда рабочих-строителей (ср 2) | чел.час | 10.21
4 | 1-2-5 | Затраты труда рабочих-строителей (ср 2,5) | чел.час | 12.47
5 | 1-2-7 | Затраты труда рабочих-строителей (ср 2,7) | чел.час | 68.59
6 | 1-3-0 | Затраты труда рабочих-строителей (ср 3) | чел.час | 18.17
7 | 1-3-6 | Затраты труда рабочих-строителей (ср 3,6) | чел.час | 10.1
8 | 2 | Затраты труда машинистов | чел.час | 59.2
Машины и механизмы
9 | 010312 | Тракторы на гусеничном ходу при работе на других видах строительства 79 кВт (108 л.с.) | маш.-ч | 2.29
10 | 021141 | Краны на автомобильном ходу при работе на других видах строительства 10 т | маш.-ч | 0.01
11 | 021243 | Краны на гусеничном ходу при работе на других видах строительства до 16 т | маш.-ч | 0.05
12 | 030101 | Автопогрузчики 5 т | маш.-ч | 4.54
13 | 040502 | Установки для сварки ручной дуговой (постоянного тока) | маш.-ч | 2.56
14 | 050102 | Компрессоры передвижные с двигателем внутреннего сгорания давлением до 686 кПа (7 ат), производительность 5 м3/мин | маш.-ч | 1.02
15 | 060247 | Экскаваторы одноковшовые дизельные на гусеничном ходу при работе на других видах строительства 0,5 м3 | маш.-ч | 8.76
16 | 060248 | Экскаваторы одноковшовые дизельные на гусеничном ходу при работе на других видах строительства 0,65 м3 | маш.-ч | 1.17
17 | 070149 | Бульдозеры при работе на других видах строительства 79 кВт (108 л.с.) | маш.-ч | 7.14
18 | 120202 | Авто... | маш.-ч | 5.23
19 | 120202 | - Автогрейдеры среднего типа 99 кВт (135 л.с.) | маш.-ч | 2.58
20 | 120202 | - Авто грейдеры среднего типа 99 кВт (135 л.с.) | маш.-ч | 2.65
21 | 120711 | Катки дорожные прицепные на пневмоколесном ходу 25 т | маш.-ч | 2.29
22 | 120906 | Катки дорожные самоходные гладкие 8 т | маш.-ч | 8.76
23 | 120907 | Катки дорожные самоходные гладкие 13 т | маш.-ч | 8.09
24 | 120911 | Катки на пневмоколесном ходу 30 т | маш.-ч | 0.62
25 | 121011 | Котлы битумные передвижные 400 л | маш.-ч | 0.74
26 | 121601 | Машины поливомоечные 6000 л | маш.-ч | 1.72
27 | 331100 | Трамбовки пневматические при работе от передвижных компрессорных станций | маш.-ч | 1.58
28 | 400001 | Автомобили бортовые, грузоподъемность до 5 т | маш.-ч | 0.03
29 | ФССЦпг03-21-01-002 | Перевозка грузов автомобилями-самосвалами грузоподъемностью 10 т, работающих вне карьера, на расстояние: до 2 км I класс груза | 1 т груза | 435.095
Материалы
30 | 101-0002 | Асбест хризотиловый тонкоизмельченный | т | 0.0226
31 | 101-0080 | Битумы нефтяные строительные для кровельных мастик марки БНМ-75/35 | т | 0.0637
32 | 101-0587 | Масло индустриальное И-20А | т | 0.0112
33 | 101-0612 | Мастика клеящая морозостойкая битумно-масляная МБ-50 | т | 0.0142
34 | 101-0782 | Поковки из квадратных заготовок, масса 1,8 кг | т | 0.0005
35 | 101-1299 | Топливо дизельное из малосернистых нефтей | т | 0.0082
36 | 101-1521 | Электроды диаметром 5 мм Э42 | т | 0.0022
37 | 101-1714 | Болты с гайками и шайбами строительные | т | 0.0031
38 | 101-1805 | Гвозди строительные | т | 0.0002
39 | 102-0008 | Лесоматериалы круглые хвойных пород для строительства диаметром 14-24 см, длиной 3-6,5 м | м3 | 0.1476
40 | 102-0011 | Лесоматериалы круглые хвойных пород для выработки пиломатериалов и заготовок (пластины) толщиной 20-24 см, III сорта | м3 | 0.0198
41 | 103-0230 | Трубы стальные электросварные прямошовные и спирально-шовные группы А и Б с сопротивлением по разрыву 38 кгс/мм2 , наружный диаметр 530 мм, толщина стенки 10 мм | м | 9.09
42 | 113-1786 | Лак битумный БТ-123 | т | 0.0142
43 | 402-0005 | Раствор готовый кладочный цементный марки 150 | м3 | 0.1061
44 | 411-0001 | Вода | м3 | 18.566
45 | калькуляция №2 | Щебень фр 5-20 | м3 | 0.03
46 | Калькуляция №2 | Щебень... | м3 | 7.516
47 | Калькуляция №2 | - Щебень | м3 | 0.01
48 | Калькуляция №2 | - Щебень из природного камня для строительных работ марка 800, фракция 20-40 мм | м3 | 7.506
49 | Калькуляция №3 | щебеночно-песчаная смесь С-1 | м3 | 212.89
Удаленные и замененные ресурсы
Машины и механизмы
50 | 150101 | Агрегаты наполнительно-опрессовочные до 70 м3/ч | маш.-ч | 0.63
51 | 150702 | Трубоукладчики для труб диаметром до 700 мм грузоподъемностью 12,5 т | маш.-ч | 0.45
Материалы
52 | 101-1703 | Прокладки резиновые (пластина техническая прессованная) | кг | 0.0306
53 | 103-1009 | Фасонные стальные сварные части, диаметр до 800 мм | т | 0.0072
54 | 302-9120 | Задвижки | шт. | 0.0045
55 | 408-0015 | Щебень из природного камня для строительных работ марка 800, фракция 20-40 мм | м3 | 7.506
56 | 408-9080 | Щебень | м3 | 0.04
57 | 408-9181 | Песчано-гравийная смесь или щебеночно-песчаная смесь оптимального гранулометрического состава | м3
58 | 507-1100 | Фланцы из стали марок ВСт3сп2, ВСт3сп3 для трубопроводов, с соединительным выступом на условное давление Ру 1 МПа (10 кгс/см2), диаметром условного прохода 500 мм | шт. | 0.054
Составил: ___________________________Месяцина С.И.
(должность, подпись, расшифровка)
Проверил: ___________________________Каныгин А.В.
(должность, подпись, расшифровка)