## Ресурсная смета
СОГЛАСОВАНО: | [9 empty] | УТВЕРЖДАЮ:
______________ | [9 empty] | _______________
" _____ " ________________ 2012 г. | [9 empty] | "______ " _______________2012 г.
(наименование стройки)
ЛОКАЛЬНЫЙ РЕСУРСНЫЙ СМЕТНЫЙ РАСЧЕТ № 2
(локальная смета)
|  | на | Ремонт дорожного покрытия по улице Озёрная, д. Б. Оеш
(наименование работ и затрат, наименование объекта)
Основание:
|  | Сметная стоимость строительных работ _______________________________________________________________________________________________ |  |  | ___________________________1383,628 |  | тыс. руб.
|  | Средства на оплату труда _______________________________________________________________________________________________ |  |  | ___________________________82,108 |  | тыс. руб.
|  | Сметная трудоемкость _______________________________________________________________________________________________ |  |  | _______________________________________________________________________________________________666,6 |  | чел.час
|  | Трудозатраты механизаторов _______________________________________________________________________________________________ |  |  | _______________________________________________________________________________________________113,31 |  | чел.час
Составлен(а) в текущих (прогнозных) ценах по состоянию на __01.06.2012г____________
№ пп | Обоснование | Наименование | Ед. изм. | Кол. |  | Сметная стоимость в текущих (прогнозных) ценах, руб. | [5 empty] | Т/з осн. раб. | Т/з мех.
|  |  |  | на ед. | всего | на ед. | общая | В том числе
[8 empty] | Осн.З/п | Эк.Маш. | З/пМех | Мат
1 | 2 | 3 | 4 | 5 | 6 | 7 | 8 | 9 | 10 | 11 | 12 | 13 | 14
Раздел 1. Земляные работы
1 | ГЭСН01-02-027-12 В ред. пр. № 253 Минрегиона РФ | Планировка откосов и полотна: насыпей механизированным способом, группа грунтов 2 | 1000 м2 спланированной площади |  | 5.292 | 4853.98 | 25687.26 | 14997.26 | 10690 | 2520.16 |  | 169.77 | 15.19
|  | Затраты труда рабочих-строителей (ср 1,8) | чел.час | 32.08 | 169.77 | 88.34 | 14997.48 | 14997.48
|  | Затраты труда машинистов | чел.час | 2.87 | 15.19
| 1. 060248 | Экскаваторы одноковшовые дизельные на гусеничном ходу при работе на других видах строительства 0,65 м3 | маш.-ч | 0.83 | 4.39 | 779.88 | 3423.67 |  | 3423.67 | 721.76
| 2. 070149 | Бульдозеры при работе на других видах строительства 79 кВт (108 л.с.) | маш.-ч | 0.4 | 2.12 | 662.16 | 1403.78 |  | 1403.78 | 371.68
| 3. 120202 | Автогрейдеры среднего типа 99 кВт (135 л.с.) | маш.-ч | 1.64 | 8.68 | 675.53 | 5863.6 |  | 5863.6 | 1427.08
2 | ГЭСН01-01-102-02 Пр. Минрегион от 17.11.08 № 253 | Устройство каналов прицепными тяжелыми грейдерами, группа грунтов: 2 | 1000 м3 грунта |  | 0.681 | 14065.36 | 9578.51 | 2707.1 | 6871.41 | 3079.35 |  | 27.6 | 18.13
|  | Затраты труда рабочих-строителей (ср 3) | чел.час | 40.53 | 27.6 | 98.08 | 2707.01 | 2707.01
|  | Затраты труда машинистов | чел.час | 26.62 | 18.13
| 1. 010302 | Тракторы на гусеничном ходу при работе на водохозяйственном строительстве 79 кВт (108 л.с.) | маш.-ч | 13.31 | 9.06 | 520.87 | 4719.08 |  | 4719.08 | 1588.4
| 2. 120302 | Грейдеры прицепные тяжелого типа | маш.-ч | 13.31 | 9.06 | 237.22 | 2149.21 |  | 2149.21 | 1489.55
Раздел 2. Дорожная одежда
3 | ГЭСНр68-15-1 В ред. пр. № 207 Минрегиона РФ | Ремонт асфальтобетонного покрытия дорог однослойного толщиной: 50 мм площадью ремонта до 5 м2 | 100 м2 |  | 1 | 43631.44 | 43631.44 | 9564.56 | 3060.88 | 844.47 | 31006 | 100.1 | 6.37
|  | Затраты труда рабочих-строителей (ср 2,7) | чел.час | 100.1 | 100.1 | 95.55 | 9564.56 | 9564.56
|  | Затраты труда машинистов | чел.час | 6.37 | 6.37
| 1. 050101 | Компрессоры передвижные с двигателем внутреннего сгорания давлением до 686 кПа (7 ат), производительность 2,2 м3/мин | маш.-ч | 2.95 | 2.95 | 449.84 | 1327.03 |  | 1327.03 | 361.46
| 2. 120906 | Катки дорожные самоходные гладкие 8 т | маш.-ч | 3.42 | 3.42 | 430.11 | 1470.98 |  | 1470.98 | 483.01
| 3. 121011 | Котлы битумные передвижные 400 л | маш.-ч | 1 | 1 | 148.78 | 148.78 |  | 148.78
| 4. 330804 | Молотки при работе от передвижных компрессорных станций отбойные пневматические | маш.-ч | 5.9 | 5.9 | 7.14 | 42.13 |  | 42.13
| 5. 400001 | Автомобили бортовые, грузоподъемность до 5 т | маш.-ч | 0.1 | 0.1 | 719.56 | 71.96 |  | 71.96
| 6. 101-9010 | Битум | т | 0.07 | 0.07 | 12627 | 883.89 |  |  |  | 883.89
| 7. 410-9010 | Смесь асфальтобетонная | т | 11.9 | 11.9 | 2531.27 | 30122.11 |  |  |  | 30122.11
4 | ГЭСНр68-15-2 В ред. пр. № 207 Минрегиона РФ | Ремонт асфальтобетонного покрытия дорог однослойного толщиной: 50 мм площадью ремонта до 25 м2 | 100 м2 |  | 3.5 | 39847.9 | 139467.65 | 20834.7 | 10111.92 | 2955.65 | 108521.03 | 218.05 | 22.3
|  | Затраты труда рабочих-строителей (ср 2,7) | чел.час | 62.3 | 218.05 | 95.55 | 20834.68 | 20834.68
|  | Затраты труда машинистов | чел.час | 6.37 | 22.3
| 1. 050101 | Компрессоры передвижные с двигателем внутреннего сгорания давлением до 686 кПа (7 ат), производительность 2,2 м3/мин | маш.-ч | 2.95 | 10.33 | 364.76 | 3767.97 |  | 3767.97 | 1265.73
| 2. 120906 | Катки дорожные самоходные гладкие 8 т | маш.-ч | 3.42 | 11.97 | 471.15 | 5639.67 |  | 5639.67 | 1690.52
| 3. 121011 | Котлы битумные передвижные 400 л | маш.-ч | 1 | 3.5 | 95.5 | 334.25 |  | 334.25
| 4. 330804 | Молотки при работе от передвижных компрессорных станций отбойные пневматические | маш.-ч | 5.9 | 20.65 | 8.98 | 185.44 |  | 185.44
| 5. 400001 | Автомобили бортовые, грузоподъемность до 5 т | маш.-ч | 0.1 | 0.35 | 532.7 | 186.45 |  | 186.45
| 6. 101-9010 | Битум | т | 0.07 | 0.245 | 12627.12 | 3093.64 |  |  |  | 3093.64
| 7. 410-9010 | Смесь асфальтобетонная | т | 11.9 | 41.65 | 2531.27 | 105427.4 |  |  |  | 105427.4
5 | ГЭСН27-06-026-01 В ред. пр. № 253 Минрегиона РФ | Розлив вяжущих материалов 2,5 л/м2 | 1 т |  | 1.12 | 13232.2 | 14820.06 |  | 253.42 | 104.36 | 14566.64 |  | 0.74
|  | Затраты труда машинистов | чел.час | 0.66 | 0.74
| 1. 120101 | Автогудронаторы 3500 л | маш.-ч | 0.33 | 0.37 | 685.66 | 253.69 |  | 253.69 | 104.47
З | 2. 101-9010 | Битум | т | 1.03 | 1.154 | 12627.12 | 14571.7 |  |  |  | 14571.7
Уд | 3. 101-9010 | Битум | т | 1.03 | 1.154
6 | ГЭСНр68-10-2 Пр. Минрегион от 13.10.08 № 207 | Устройство выравнивающего слоя из асфальтобетонной смеси: без применения укладчиков асфальтобетона | 100 т смеси |  | 0.67 | 288131.94 | 193048.4 | 6354.9 | 11925.5 | 3380.82 | 174768 | 57.43 | 20.92
|  | Затраты труда рабочих-строителей (ср 4) | чел.час | 85.72 | 57.43 | 110.65 | 6354.63 | 6354.63
|  | Затраты труда машинистов | чел.час | 31.22 | 20.92
| 1. 120906 | Катки дорожные самоходные гладкие 8 т | маш.-ч | 11.74 | 7.87 | 430.11 | 3384.97 |  | 3384.97 | 1111.48
| 2. 120907 | Катки дорожные самоходные гладкие 13 т | маш.-ч | 18.68 | 12.52 | 658.95 | 8250.05 |  | 8250.05 | 2195.01
| 3. 121601 | Машины поливомоечные 6000 л | маш.-ч | 0.8 | 0.54 | 550.73 | 297.39 |  | 297.39 | 76.26
| 4. 101-0322 | Керосин для технических целей марок КТ-1, КТ-2 | т | 0.005 | 0.0034 | 42644.89 | 144.99 |  |  |  | 144.99
| 5. 410-0021 | Асфальтобетонные смеси дорожные, аэродромные и асфальтобетон (горячие и теплые для пористого асфальтобетона щебеночные и гравийные), марка I | т | 101 | 67.67 | 2580.54 | 174625.14 |  |  |  | 174625.14
7 | ГЭСН27-06-020-01 В ред. пр. № 253 Минрегиона РФ | Устройство покрытия толщиной 4 см из горячих асфальтобетонных смесей плотных мелкозернистых типа АБВ, плотность каменных материалов: 2,5-2,9 т/м3 | 1000 м2 покрытия |  | 1.4 | 262582.34 | 367615.28 | 5933.06 | 17958.79 | 4475.07 | 343723.43 | 53.62 | 26.71
|  | Затраты труда рабочих-строителей (ср 4) | чел.час | 38.3 | 53.62 | 110.65 | 5933.05 | 5933.05
|  | Затраты труда машинистов | чел.час | 19.08 | 26.71
| 1. 021141 | Краны на автомобильном ходу при работе на других видах строительства 10 т | маш.-ч | 0.03 | 0.04 | 625.7 | 25.03 |  | 25.03 | 6.58
| 2. 120500 | Гудронаторы ручные | маш.-ч | 1.4 | 1.96 | 77.22 | 151.35 |  | 151.35
| 3. 120906 | Катки дорожные самоходные гладкие 8 т | маш.-ч | 3.96 | 5.54 | 430.11 | 2382.81 |  | 2382.81 | 782.41
| 4. 120907 | Катки дорожные самоходные гладкие 13 т | маш.-ч | 11.51 | 16.11 | 658.95 | 10615.68 |  | 10615.68 | 2824.41
| 5. 121601 | Машины поливомоечные 6000 л | маш.-ч | 0.39 | 0.55 | 550.73 | 302.9 |  | 302.9 | 77.68
| 6. 122000 | Укладчики асфальтобетона | маш.-ч | 3.19 | 4.47 | 993.58 | 4441.3 |  | 4441.3 | 783.68
| 7. 400001 | Автомобили бортовые, грузоподъемность до 5 т | маш.-ч | 0.04 | 0.06 | 719.56 | 43.17 |  | 43.17
| 8. 101-0782 | Поковки из квадратных заготовок, масса 1,8 кг | т | 0.0062 | 0.0087 | 24812.83 | 215.87 |  |  |  | 215.87
З | 9. 101-9010 | Битум | т | 0.0108 | 0.0151 | 12627.12 | 190.67 |  |  |  | 190.67
Уд | 10. 101-9010 | Битум | т | 0.0108 | 0.0151
| 11. 102-0025 | Бруски обрезные хвойных пород длиной 4-6,5 м, шириной 75-150 мм, толщиной 40-75 мм, III сорта | м3 | 0.15 | 0.21 | 4705.59 | 988.17 |  |  |  | 988.17
З | 12. 410-9010 | Смесь асфальтобетонная | т | 96.6 | 135.2 | 2531.27 | 342227.7 |  |  |  | 342227.7
Уд | 13. 410-9010 | Смесь асфальтобетонная | т | 96.6 | 135.2
8 | ГЭСН27-06-021-01 В ред. пр. № 253 Минрегиона РФ | На каждые 0,5 см изменения толщины покрытия добавлять или исключать: к норме 27-06-020-01 КОЭФ. К ПОЗИЦИИ: Добавить до 6 см К=4 ОЗП=4; ЭМ=4 к расх.; ЗПМ=4; МАТ=4 к расх.; ТЗ=4; ТЗМ=4 | 1000 м2 покрытия |  | 1.4 | 122679.64 | 171751.5 | 55.78 | 77.84 |  | 171617.88 | 0.5
|  | Затраты труда рабочих-строителей (ср 4) | чел.час | 0.36 | 0.5 | 110.65 | 55.33 | 55.33
| 1. 120500 | Гудронаторы ручные | маш.-ч | 0.72 | 1.01 | 77.22 | 77.99 |  | 77.99
З | 2. 101-9010 | Битум | т | 0.0056 | 0.0078 | 12627.12 | 98.49 |  |  |  | 98.49
Уд | 3. 101-9010 | Битум | т | 0.0056 | 0.0078
З | 4. 410-9010 | Смесь асфальтобетонная | т | 48.4 | 67.76 | 2531.27 | 171518.86 |  |  |  | 171518.86
Уд | 5. 410-9010 | Смесь асфальтобетонная | т | 48.4 | 67.76
9 | ФССЦпг03-21-01-045 Пр. Минрегион от 20.07.11 №354 | Перевозка грузов автомобилями-самосвалами грузоподъемностью 10 т, работающих вне карьера, на расстояние: до 45 км I класс груза | 1 т груза |  | 324.18 | 149.71 | 48532.99 |  | 48532.99
Раздел 3. искуственные сооружения
10 | ГЭСН01-01-004-02 В ред. пр. № 253 Минрегиона РФ | Разработка грунта в отвал экскаваторами «драглайн» или «обратная лопата» с ковшом вместимостью: 0,4 (0,3-0,45) м3, группа грунтов 2 | 1000 м3 грунта |  | 0.01 | 22170.46 | 221.7 | 7.66 | 214.04 | 61.11 |  | 0.09 | 0.37
|  | Затраты труда рабочих-строителей (ср 2) | чел.час | 8.54 | 0.09 | 89.71 | 8.07 | 8.07
|  | Затраты труда машинистов | чел.час | 37.17 | 0.37
| 1. 060246 | Экскаваторы одноковшовые дизельные на гусеничном ходу при работе на других видах строительства 0,4 м3 | маш.-ч | 37.17 | 0.37 | 575.85 | 213.06 |  | 213.06 | 60.83
11 | ГЭСН01-01-030-02 В ред. пр. № 253 Минрегиона РФ | Разработка грунта с перемещением до 10 м бульдозерами мощностью: 59 кВт (80 л.с.), группа грунтов 2 | 1000 м3 грунта |  | 0.01 | 7229.6 | 72.3 |  | 72.3 | 20.8 |  |  | 0.13
|  | Затраты труда машинистов | чел.час | 12.65 | 0.13
| 1. 070148 | Бульдозеры при работе на других видах строительства 59 кВт(80 л.с.) | маш.-ч | 12.65 | 0.13 | 571.51 | 74.3 |  | 74.3 | 21.37
12 | ГЭСН01-01-030-10 В ред. пр. № 253 Минрегиона РФ | При перемещении грунта на каждые последующие 10 м добавлять: к норме 01-01-030-02 | 1000 м3 грунта |  | 0.01 | 6183.74 | 61.84 |  | 61.84 | 17.79 |  |  | 0.11
|  | Затраты труда машинистов | чел.час | 10.82 | 0.11
| 1. 070148 | Бульдозеры при работе на других видах строительства 59 кВт(80 л.с.) | маш.-ч | 10.82 | 0.11 | 571.51 | 62.87 |  | 62.87 | 18.09
13 | ГЭСН30-01-001-01 В ред. пр. № 253 Минрегиона РФ | Устройство подушек под фундаменты опор мостов: щебеночных | 100 м3 подушки |  | 0.04 | 100419.22 | 4016.77 | 866.94 | 149.54 | 39.5 | 3000.29 | 9.23 | 0.32
|  | Затраты труда рабочих-строителей (ср 2,5) | чел.час | 230.84 | 9.23 | 93.89 | 866.6 | 866.6
|  | Затраты труда машинистов | чел.час | 8.06 | 0.32
| 1. 050102 | Компрессоры передвижные с двигателем внутреннего сгорания давлением до 686 кПа (7 ат), производительность 5 м3/мин | маш.-ч | 8.06 | 0.32 | 457.93 | 146.54 |  | 146.54 | 39.21
| 2. 331100 | Трамбовки пневматические при работе от передвижных компрессорных станций | маш.-ч | 16.12 | 0.64 | 2.95 | 1.89 |  | 1.89
З | 3. калькуляция | Щебень из природного камня для строительных работ марка 800, фракция 20-40 мм | м3 | 139 | 5.56 | 539.62 | 3000.29 |  |  |  | 3000.29
Уд | 4. 408-0015 | Щебень из природного камня для строительных работ марка 800, фракция 20-40 мм | м3 | 139 | 5.56 | 957.54 | 5323.92 |  |  |  | 5323.92
14 | ГЭСН30-08-023-03 В ред. пр. № 253 Минрегиона РФ | Устройство гидроизоляции опор мостов и труб: обмазочной битумной мастикой двухслойной | 100 м2 изолируемой поверхности |  | 0.17 | 31625.74 | 5376.38 | 1281.53 | 398.51 | 70.27 | 3696.34 | 12.14 | 0.55
|  | Затраты труда рабочих-строителей (ср 3,6) | чел.час | 71.4 | 12.14 | 105.58 | 1281.74 | 1281.74
|  | Затраты труда машинистов | чел.час | 3.24 | 0.55
| 1. 021141 | Краны на автомобильном ходу при работе на других видах строительства 10 т | маш.-ч | 0.03 | 0.01 | 625.7 | 6.26 |  | 6.26 | 1.64
| 2. 021243 | Краны на гусеничном ходу при работе на других видах строительства до 16 т | маш.-ч | 0.36 | 0.06 | 536.95 | 32.22 |  | 32.22 | 9.86
| 3. 050102 | Компрессоры передвижные с двигателем внутреннего сгорания давлением до 686 кПа (7 ат), производительность 5 м3/мин | маш.-ч | 2.85 | 0.48 | 457.93 | 219.81 |  | 219.81 | 58.81
| 4. 121011 | Котлы битумные передвижные 400 л | маш.-ч | 5.22 | 0.89 | 148.78 | 132.41 |  | 132.41
| 5. 400001 | Автомобили бортовые, грузоподъемность до 5 т | маш.-ч | 0.07 | 0.01 | 719.56 | 7.2 |  | 7.2
| 6. 101-0002 | Асбест хризотиловый тонкоизмельченный | т | 0.16 | 0.0272 | 10571.93 | 287.56 |  |  |  | 287.56
| 7. 101-0080 | Битумы нефтяные строительные для кровельных мастик марки БНМ-75/35 | т | 0.45 | 0.0765 | 16610.34 | 1270.69 |  |  |  | 1270.69
| 8. 101-0587 | Масло индустриальное И-20А | т | 0.079 | 0.0134 | 35781.77 | 479.48 |  |  |  | 479.48
| 9. 101-0612 | Мастика клеящая морозостойкая битумно-масляная МБ-50 | т | 0.1 | 0.017 | 24497.96 | 416.47 |  |  |  | 416.47
| 10. 101-1299 | Топливо дизельное из малосернистых нефтей | т | 0.058 | 0.0099 | 24164.53 | 239.23 |  |  |  | 239.23
| 11. 113-1786 | Лак битумный БТ-123 | т | 0.1 | 0.017 | 36148.11 | 614.52 |  |  |  | 614.52
| 12. 402-0005 | Раствор готовый кладочный цементный марки 150 | м3 | 0.75 | 0.1275 | 3017.99 | 384.79 |  |  |  | 384.79
| 13. 411-0001 | Вода | м3 | 2 | 0.34 | 10.3 | 3.5 |  |  |  | 3.5
15 | ГЭСН01-01-151-06 В ред. пр. № 253 Минрегиона РФ | Укладка трубопроводов из стальных толстостенных труб при электросварном соединении, диаметр труб: 500 мм | 100 м трубопровода |  | 0.09 | 421632.89 | 37946.96 | 1732.86 | 523.23 | 80.47 | 35690.87 | 17.44 | 1.09
|  | Затраты труда рабочих-строителей (ср 3) | чел.час | 193.8 | 17.44 | 99.35 | 1732.66 | 1732.66
|  | Затраты труда машинистов | чел.час | 12.07 | 1.09
| 1. 021141 | Краны на автомобильном ходу при работе на других видах строительства 10 т | маш.-ч | 0.16 | 0.01 | 565.25 | 5.65 |  | 5.65 | 1.64
| 2. 040502 | Установки для сварки ручной дуговой (постоянного тока) | маш.-ч | 28.45 | 2.56 | 38.01 | 97.31 |  | 97.31
Уд | 3. 150101 | Агрегаты наполнительно-опрессовочные до 70 м3/ч | маш.-ч | 6.96 | 0.63 | 890.64 | 561.1 |  | 561.1 | 77.19
| 4. 150702 | Трубоукладчики для труб диаметром до 700 мм грузоподъемностью 12,5 т | маш.-ч | 4.95 | 0.45 | 908.68 | 408.91 |  | 408.91 | 78.89
| 5. 400001 | Автомобили бортовые, грузоподъемность до 5 т | маш.-ч | 0.27 | 0.02 | 532.7 | 10.65 |  | 10.65
| 6. 101-0782 | Поковки из квадратных заготовок, масса 1,8 кг | т | 0.0053 | 0.0005 | 20224.79 | 10.11 |  |  |  | 10.11
| 7. 101-1521 | Электроды диаметром 5 мм Э42 | т | 0.0242 | 0.0022 | 31103.92 | 68.43 |  |  |  | 68.43
Уд | 8. 101-1703 | Прокладки резиновые (пластина техническая прессованная) | кг | 0.34 | 0.0306 | 225.06 | 6.89 |  |  |  | 6.89
Уд | 9. 101-1714 | Болты с гайками и шайбами строительные | т | 0.034 | 0.0031 | 59607.86 | 184.78 |  |  |  | 184.78
| 10. 101-1805 | Гвозди строительные | т | 0.0021 | 0.0002 | 41016.5 | 8.2 |  |  |  | 8.2
| 11. 102-0008 | Лесоматериалы круглые хвойных пород для строительства диаметром 14-24 см, длиной 3-6,5 м | м3 | 1.64 | 0.1476 | 1768.89 | 261.09 |  |  |  | 261.09
| 12. 102-0011 | Лесоматериалы круглые хвойных пород для выработки пиломатериалов и заготовок (пластины) толщиной 20-24 см, III сорта | м3 | 0.22 | 0.0198 | 1803.56 | 35.71 |  |  |  | 35.71
| 13. 103-0230 | Трубы стальные электросварные прямошовные и спирально-шовные группы А и Б с сопротивлением по разрыву 38 кгс/мм2 , наружный диаметр 530 мм, толщина стенки 10 мм | м | 101 | 9.09 | 3878.46 | 35255.2 |  |  |  | 35255.2
Уд | 14. 103-1009 | Фасонные стальные сварные части, диаметр до 800 мм | т | 0.08 | 0.0072 | 20661.43 | 148.76 |  |  |  | 148.76
Уд | 15. 302-9120 | Задвижки | шт. | 0.05 | 0.0045 | 813.13 | 3.66 |  |  |  | 3.66
| 16. 411-0001 | Вода | м3 | 39.25 | 3.533 | 15.21 | 53.74 |  |  |  | 53.74
Уд | 17. 507-1100 | Фланцы из стали марок ВСт3сп2, ВСт3сп3 для трубопроводов, с соединительным выступом на условное давление Ру 1 МПа (10 кгс/см2), диаметром условного прохода 500 мм | шт. | 0.6 | 0.054
16 | ГЭСН01-02-001-02 В ред. пр. № 253 Минрегиона РФ | Уплотнение грунта прицепными катками на пневмоколесном ходу 25 т на первый проход по одному следу при толщине слоя: 30 см | 1000 м3 уплотненного грунта |  | 0.01 | 10315.15 | 103.15 |  | 103.15 | 26.98 |  |  | 0.15
|  | Затраты труда машинистов | чел.час | 15.39 | 0.15
| 1. 010312 | Тракторы на гусеничном ходу при работе на других видах строительства 79 кВт (108 л.с.) | маш.-ч | 1.38 | 0.01 | 566.3 | 5.66 |  | 5.66 | 1.75
| 2. 070149 | Бульдозеры при работе на других видах строительства 79 кВт (108 л.с.) | маш.-ч | 14.01 | 0.14 | 662.16 | 92.7 |  | 92.7 | 24.54
| 3. 120711 | Катки дорожные прицепные на пневмоколесном ходу 25 т | маш.-ч | 1.38 | 0.01 | 186.09 | 1.86 |  | 1.86
17 | ГЭСН01-02-001-08 В ред. пр. № 253 Минрегиона РФ | На каждый последующий проход по одному следу добавлять: к норме 01-02-001-02 к=6 КОЭФ. К ПОЗИЦИИ: добавить до 7 проходов ПЗ=6 (ОЗП=6; ЭМ=6 к расх.; ЗПМ=6; МАТ=6 к расх.; ТЗ=6; ТЗМ=6) | 1000 м3 уплотненного грунта |  | 0.01 | 6229.74 | 62.3 |  | 62.3 | 14.52 |  |  | 0.08
|  | Затраты труда машинистов | чел.час | 8.28 | 0.08
| 1. 010312 | Тракторы на гусеничном ходу при работе на других видах строительства 79 кВт (108 л.с.) | маш.-ч | 8.28 | 0.08 | 566.3 | 45.3 |  | 45.3 | 14.03
| 2. 120711 | Катки дорожные прицепные на пневмоколесном ходу 25 т | маш.-ч | 8.28 | 0.08 | 186.09 | 14.89 |  | 14.89
18 | ГЭСН01-02-005-01 В ред. пр. № 253 Минрегиона РФ | Уплотнение грунта пневматическими трамбовками, группа грунтов: 1-2 | 100 м3 уплотненного грунта |  | 0.05 | 2656.98 | 132.85 | 61.45 | 71.4 | 18.62 |  | 0.63 | 0.15
|  | Затраты труда рабочих-строителей (ср 3) | чел.час | 12.53 | 0.63 | 98.08 | 61.79 | 61.79
|  | Затраты труда машинистов | чел.час | 3.04 | 0.15
| 1. 050102 | Компрессоры передвижные с двигателем внутреннего сгорания давлением до 686 кПа (7 ат), производительность 5 м3/мин | маш.-ч | 3.04 | 0.15 | 457.93 | 68.69 |  | 68.69 | 18.38
| 2. 331100 | Трамбовки пневматические при работе от передвижных компрессорных станций | маш.-ч | 12.18 | 0.61 | 2.95 | 1.8 |  | 1.8
Итого прямые затраты по смете в текущих ценах | [6 empty] | 1062127.34 | 64397.8 | 111139.06 | 17709.94 | 886590.48 | 666.6 | 113.31
Накладные расходы | [6 empty] | 76244.07
Сметная прибыль | [6 empty] | 34194.38
Итоги по смете:
Земляные работы, выполняемые по другим видам работ (подготовительным, сопутствующим, укрепительным) | [6 empty] | 43730.2 |  |  |  |  | 169.77 | 15.19
Земляные работы, выполняемые механизированным способом | [6 empty] | 17451.11 |  |  |  |  | 28.32 | 19.12
Благоустройство (ремонтно-строительные) | [6 empty] | 435459.87 |  |  |  |  | 375.58 | 49.59
Автомобильные дороги | [6 empty] | 574583.61 |  |  |  |  | 54.12 | 27.45
Перевозка грузов автотранспортом | [6 empty] | 48532.99
Мосты и трубы | [6 empty] | 12848.26 |  |  |  |  | 21.37 | 0.87
Земляные работы, выполняемые с применением средств гидромеханизации | [6 empty] | 39959.75 |  |  |  |  | 17.44 | 1.09
Итого | [6 empty] | 1172565.79 |  |  |  |  | 666.6 | 113.31
В том числе:
Материалы | [6 empty] | 886590.48
Машины и механизмы | [6 empty] | 111139.06
ФОТ | [6 empty] | 82107.74
Накладные расходы | [6 empty] | 76244.07
Сметная прибыль | [6 empty] | 34194.38
НДС 18% | [6 empty] | 211061.84
ВСЕГО по смете | [6 empty] | 1383627.63 |  |  |  |  | 666.6 | 113.31
ПОТРЕБНОЕ КОЛИЧЕСТВО РЕСУРСОВ:
№ п.п | Код ресурса | Наименование | Ед. изм. | Кол-во
Ресурсы подрядчика
Трудозатраты
1 | 1-1-8 | Затраты труда рабочих-строителей (ср 1,8) | чел.час | 169.77
2 | 1-2-0 | Затраты труда рабочих-строителей (ср 2) | чел.час | 0.09
3 | 1-2-5 | Затраты труда рабочих-строителей (ср 2,5) | чел.час | 9.23
4 | 1-2-7 | Затраты труда рабочих-строителей (ср 2,7) | чел.час | 318.15
5 | 1-3-0 | Затраты труда рабочих-строителей (ср 3)... | чел.час | 45.67
6 | 1-3-6 | Затраты труда рабочих-строителей (ср 3,6) | чел.час | 12.14
7 | 1-4-0 | Затраты труда рабочих-строителей (ср 4) | чел.час | 111.55
8 | 2 | Затраты труда машинистов... | чел.час | 113.31
9 | 2 | - Затраты труда машинистов | чел.час | 17.27
10 | 2 | - Затраты труда машинистов | чел.час | 96.04
Машины и механизмы
11 | 010302 | Тракторы на гусеничном ходу при работе на водохозяйственном строительстве 79 кВт (108 л.с.) | маш.-ч | 9.06
12 | 010312 | Тракторы на гусеничном ходу при работе на других видах строительства 79 кВт (108 л.с.) | маш.-ч | 0.09
13 | 021141 | Краны на автомобильном ходу при работе на других видах строительства 10 т... | маш.-ч | 0.06
14 | 021243 | Краны на гусеничном ходу при работе на других видах строительства до 16 т | маш.-ч | 0.06
15 | 040502 | Установки для сварки ручной дуговой (постоянного тока) | маш.-ч | 2.56
16 | 050101 | Компрессоры передвижные с двигателем внутреннего сгорания давлением до 686 кПа (7 ат), производительность 2,2 м3/мин... | маш.-ч | 13.28
17 | 050102 | Компрессоры передвижные с двигателем внутреннего сгорания давлением до 686 кПа (7 ат), производительность 5 м3/мин | маш.-ч | 0.95
18 | 060246 | Экскаваторы одноковшовые дизельные на гусеничном ходу при работе на других видах строительства 0,4 м3 | маш.-ч | 0.37
19 | 060248 | Экскаваторы одноковшовые дизельные на гусеничном ходу при работе на других видах строительства 0,65 м3 | маш.-ч | 4.39
20 | 070148 | Бульдозеры при работе на других видах строительства 59 кВт(80 л.с.) | маш.-ч | 0.24
21 | 070149 | Бульдозеры при работе на других видах строительства 79 кВт (108 л.с.) | маш.-ч | 2.26
22 | 120101 | Автогудронаторы 3500 л | маш.-ч | 0.37
23 | 120202 | Автогрейдеры среднего типа 99 кВт (135 л.с.) | маш.-ч | 8.68
24 | 120302 | Грейдеры прицепные тяжелого типа | маш.-ч | 9.06
25 | 120500 | Гудронаторы ручные | маш.-ч | 2.97
26 | 120711 | Катки дорожные прицепные на пневмоколесном ходу 25 т | маш.-ч | 0.09
27 | 120906 | Катки дорожные самоходные гладкие 8 т... | маш.-ч | 28.8
28 | 120907 | Катки дорожные самоходные гладкие 13 т | маш.-ч | 28.63
29 | 121011 | Котлы битумные передвижные 400 л... | маш.-ч | 5.39
30 | 121601 | Машины поливомоечные 6000 л | маш.-ч | 1.09
31 | 122000 | Укладчики асфальтобетона | маш.-ч | 4.47
32 | 150702 | Трубоукладчики для труб диаметром до 700 мм грузоподъемностью 12,5 т | маш.-ч | 0.45
33 | 330804 | Молотки при работе от передвижных компрессорных станций отбойные пневматические... | маш.-ч | 26.55
34 | 331100 | Трамбовки пневматические при работе от передвижных компрессорных станций | маш.-ч | 1.25
35 | 400001 | Автомобили бортовые, грузоподъемность до 5 т... | маш.-ч | 0.54
36 | ФССЦпг03-21-01-045 | Перевозка грузов автомобилями-самосвалами грузоподъемностью 10 т, работающих вне карьера, на расстояние: до 45 км I класс груза | 1 т груза | 324.18
Материалы
37 | 101-0002 | Асбест хризотиловый тонкоизмельченный | т | 0.0272
38 | 101-0080 | Битумы нефтяные строительные для кровельных мастик марки БНМ-75/35 | т | 0.0765
39 | 101-0322 | Керосин для технических целей марок КТ-1, КТ-2 | т | 0.0034
40 | 101-0587 | Масло индустриальное И-20А | т | 0.0134
41 | 101-0612 | Мастика клеящая морозостойкая битумно-масляная МБ-50 | т | 0.017
42 | 101-0782 | Поковки из квадратных заготовок, масса 1,8 кг... | т | 0.0092
43 | 101-1299 | Топливо дизельное из малосернистых нефтей | т | 0.0099
44 | 101-1521 | Электроды диаметром 5 мм Э42 | т | 0.0022
45 | 101-1805 | Гвозди строительные | т | 0.0002
46 | 101-9010 | Битум... | т | 1.4919
47 | 102-0008 | Лесоматериалы круглые хвойных пород для строительства диаметром 14-24 см, длиной 3-6,5 м | м3 | 0.1476
48 | 102-0011 | Лесоматериалы круглые хвойных пород для выработки пиломатериалов и заготовок (пластины) толщиной 20-24 см, III сорта | м3 | 0.0198
49 | 102-0025 | Бруски обрезные хвойных пород длиной 4-6,5 м, шириной 75-150 мм, толщиной 40-75 мм, III сорта | м3 | 0.21
50 | 103-0230 | Трубы стальные электросварные прямошовные и спирально-шовные группы А и Б с сопротивлением по разрыву 38 кгс/мм2 , наружный диаметр 530 мм, толщина стенки 10 мм | м | 9.09
51 | 113-1786 | Лак битумный БТ-123 | т | 0.017
52 | 402-0005 | Раствор готовый кладочный цементный марки 150 | м3 | 0.1275
53 | 410-0021 | Асфальтобетонные смеси дорожные, аэродромные и асфальтобетон (горячие и теплые для пористого асфальтобетона щебеночные и гравийные), марка I | т | 67.67
54 | 410-9010 | Смесь асфальтобетонная | т | 256.51
55 | 411-0001 | Вода... | м3 | 3.873
56 | 509-9900 | Строительный мусор | т | 40.5
57 | калькуляция | Щебень из природного камня для строительных работ марка 800, фракция 20-40 мм | м3 | 5.56
Удаленные и замененные ресурсы
Машины и механизмы
58 | 150101 | Агрегаты наполнительно-опрессовочные до 70 м3/ч | маш.-ч | 0.63
Материалы
59 | 101-1703 | Прокладки резиновые (пластина техническая прессованная) | кг | 0.0306
60 | 101-1714 | Болты с гайками и шайбами строительные | т | 0.0031
61 | 101-9010 | Битум | т | 1.1769
62 | 103-1009 | Фасонные стальные сварные части, диаметр до 800 мм | т | 0.0072
63 | 302-9120 | Задвижки | шт. | 0.0045
64 | 408-0015 | Щебень из природного камня для строительных работ марка 800, фракция 20-40 мм | м3 | 5.56
65 | 410-9010 | Смесь асфальтобетонная | т | 202.96
66 | 507-1100 | Фланцы из стали марок ВСт3сп2, ВСт3сп3 для трубопроводов, с соединительным выступом на условное давление Ру 1 МПа (10 кгс/см2), диаметром условного прохода 500 мм | шт. | 0.054
Составил: ___________________________Кондрашова О.В.
(должность, подпись, расшифровка)
Проверил: ___________________________Каныгин А.В.
(должность, подпись, расшифровка)