## Ресурсная смета
СОГЛАСОВАНО: | [9 empty] | УТВЕРЖДАЮ:
______________ | [9 empty] | _______________
" _____ " ________________ 2012 г. | [9 empty] | "______ " _______________2012 г.
(наименование стройки)
ЛОКАЛЬНЫЙ РЕСУРСНЫЙ СМЕТНЫЙ РАСЧЕТ № 4
(локальная смета)
|  | на | Ремонт дорожного покрытия по ул. Калинина, р.п. Колывань
(наименование работ и затрат, наименование объекта)
Основание:
|  | Сметная стоимость строительных работ _______________________________________________________________________________________________ |  |  | ___________________________1994,457 |  | тыс. руб.
|  | Средства на оплату труда _______________________________________________________________________________________________ |  |  | ___________________________105,294 |  | тыс. руб.
|  | Сметная трудоемкость _______________________________________________________________________________________________ |  |  | _______________________________________________________________________________________________853,28 |  | чел.час
|  | Трудозатраты механизаторов _______________________________________________________________________________________________ |  |  | _______________________________________________________________________________________________144,91 |  | чел.час
Составлен(а) в текущих (прогнозных) ценах по состоянию на _01.06.2012г_____________
№ пп | Обоснование | Наименование | Ед. изм. | Кол. |  | Сметная стоимость в текущих (прогнозных) ценах, руб. | [5 empty] | Т/з осн. раб. | Т/з мех.
|  |  |  | на ед. | всего | на ед. | общая | В том числе
[8 empty] | Осн.З/п | Эк.Маш. | З/пМех | Мат
1 | 2 | 3 | 4 | 5 | 6 | 7 | 8 | 9 | 10 | 11 | 12 | 13 | 14
Раздел 1. Земляные работы
1 | ГЭСН01-02-027-12 В ред. пр. № 253 Минрегиона РФ | Планировка откосов и полотна: насыпей механизированным способом, группа грунтов 2 | 1000 м2 спланированной площади |  | 6.048 | 4853.98 | 29356.87 | 17139.73 | 12217.14 | 2880.18 |  | 194.02 | 17.36
|  | Затраты труда рабочих-строителей (ср 1,8) | чел.час | 32.08 | 194.02 | 88.34 | 17139.73 | 17139.73
|  | Затраты труда машинистов | чел.час | 2.87 | 17.36
| 1. 060248 | Экскаваторы одноковшовые дизельные на гусеничном ходу при работе на других видах строительства 0,65 м3 | маш.-ч | 0.83 | 5.02 | 779.88 | 3915 |  | 3915 | 825.34
| 2. 070149 | Бульдозеры при работе на других видах строительства 79 кВт (108 л.с.) | маш.-ч | 0.4 | 2.42 | 662.16 | 1602.43 |  | 1602.43 | 424.27
| 3. 120202 | Автогрейдеры среднего типа 99 кВт (135 л.с.) | маш.-ч | 1.64 | 9.92 | 675.53 | 6701.26 |  | 6701.26 | 1630.95
2 | ГЭСН01-01-102-02 Пр. Минрегион от 17.11.08 № 253 | Устройство каналов прицепными тяжелыми грейдерами, группа грунтов: 2 | 1000 м3 грунта |  | 0.778 | 14065.36 | 10942.85 | 3092.69 | 7850.16 | 3517.97 |  | 31.53 | 20.71
|  | Затраты труда рабочих-строителей (ср 3) | чел.час | 40.53 | 31.53 | 98.08 | 3092.46 | 3092.46
|  | Затраты труда машинистов | чел.час | 26.62 | 20.71
| 1. 010302 | Тракторы на гусеничном ходу при работе на водохозяйственном строительстве 79 кВт (108 л.с.) | маш.-ч | 13.31 | 10.36 | 520.87 | 5396.21 |  | 5396.21 | 1816.32
| 2. 120302 | Грейдеры прицепные тяжелого типа | маш.-ч | 13.31 | 10.36 | 237.22 | 2457.6 |  | 2457.6 | 1703.29
Раздел 2. Дорожная одежда
3 | ГЭСНр68-15-1 В ред. пр. № 207 Минрегиона РФ | Ремонт асфальтобетонного покрытия дорог однослойного толщиной: 50 мм площадью ремонта до 5 м2 | 100 м2 |  | 0.9 | 43631.44 | 39268.3 | 8608.1 | 2754.79 | 760.02 | 27905.41 | 90.09 | 5.73
|  | Затраты труда рабочих-строителей (ср 2,7) | чел.час | 100.1 | 90.09 | 95.55 | 8608.1 | 8608.1
|  | Затраты труда машинистов | чел.час | 6.37 | 5.73
| 1. 050101 | Компрессоры передвижные с двигателем внутреннего сгорания давлением до 686 кПа (7 ат), производительность 2,2 м3/мин | маш.-ч | 2.95 | 2.66 | 449.84 | 1196.57 |  | 1196.57 | 325.93
| 2. 120906 | Катки дорожные самоходные гладкие 8 т | маш.-ч | 3.42 | 3.08 | 430.11 | 1324.74 |  | 1324.74 | 434.99
| 3. 121011 | Котлы битумные передвижные 400 л | маш.-ч | 1 | 0.9 | 148.78 | 133.9 |  | 133.9
| 4. 330804 | Молотки при работе от передвижных компрессорных станций отбойные пневматические | маш.-ч | 5.9 | 5.31 | 7.14 | 37.91 |  | 37.91
| 5. 400001 | Автомобили бортовые, грузоподъемность до 5 т | маш.-ч | 0.1 | 0.09 | 719.56 | 64.76 |  | 64.76
| 6. 101-9010 | Битум | т | 0.07 | 0.063 | 12627 | 795.5 |  |  |  | 795.5
| 7. 410-9010 | Смесь асфальтобетонная | т | 11.9 | 10.71 | 2531.27 | 27109.9 |  |  |  | 27109.9
4 | ГЭСНр68-15-2 В ред. пр. № 207 Минрегиона РФ | Ремонт асфальтобетонного покрытия дорог однослойного толщиной: 50 мм площадью ремонта до 25 м2 | 100 м2 |  | 3.5 | 39847.9 | 139467.65 | 20834.7 | 10111.92 | 2955.65 | 108521.03 | 218.05 | 22.3
|  | Затраты труда рабочих-строителей (ср 2,7) | чел.час | 62.3 | 218.05 | 95.55 | 20834.68 | 20834.68
|  | Затраты труда машинистов | чел.час | 6.37 | 22.3
| 1. 050101 | Компрессоры передвижные с двигателем внутреннего сгорания давлением до 686 кПа (7 ат), производительность 2,2 м3/мин | маш.-ч | 2.95 | 10.33 | 364.76 | 3767.97 |  | 3767.97 | 1265.73
| 2. 120906 | Катки дорожные самоходные гладкие 8 т | маш.-ч | 3.42 | 11.97 | 471.15 | 5639.67 |  | 5639.67 | 1690.52
| 3. 121011 | Котлы битумные передвижные 400 л | маш.-ч | 1 | 3.5 | 95.5 | 334.25 |  | 334.25
| 4. 330804 | Молотки при работе от передвижных компрессорных станций отбойные пневматические | маш.-ч | 5.9 | 20.65 | 8.98 | 185.44 |  | 185.44
| 5. 400001 | Автомобили бортовые, грузоподъемность до 5 т | маш.-ч | 0.1 | 0.35 | 532.7 | 186.45 |  | 186.45
| 6. 101-9010 | Битум | т | 0.07 | 0.245 | 12627.12 | 3093.64 |  |  |  | 3093.64
| 7. 410-9010 | Смесь асфальтобетонная | т | 11.9 | 41.65 | 2531.27 | 105427.4 |  |  |  | 105427.4
5 | ГЭСН27-06-026-01 В ред. пр. № 253 Минрегиона РФ | Розлив вяжущих материалов 2,5 л/м2 | 1 т |  | 1.12 | 13232.2 | 14820.06 |  | 253.42 | 104.36 | 14566.64 |  | 0.74
|  | Затраты труда машинистов | чел.час | 0.66 | 0.74
| 1. 120101 | Автогудронаторы 3500 л | маш.-ч | 0.33 | 0.37 | 685.66 | 253.69 |  | 253.69 | 104.47
З | 2. 101-9010 | Битум | т | 1.03 | 1.154 | 12627.12 | 14571.7 |  |  |  | 14571.7
Уд | 3. 101-9010 | Битум | т | 1.03 | 1.154
6 | ГЭСНр68-10-2 Пр. Минрегион от 13.10.08 № 207 | Устройство выравнивающего слоя из асфальтобетонной смеси: без применения укладчиков асфальтобетона | 100 т смеси |  | 0.91 | 288131.94 | 262200.07 | 8631.28 | 16197.33 | 4591.86 | 237371.46 | 78.01 | 28.41
|  | Затраты труда рабочих-строителей (ср 4) | чел.час | 85.72 | 78.01 | 110.65 | 8631.81 | 8631.81
|  | Затраты труда машинистов | чел.час | 31.22 | 28.41
| 1. 120906 | Катки дорожные самоходные гладкие 8 т | маш.-ч | 11.74 | 10.68 | 430.11 | 4593.57 |  | 4593.57 | 1508.34
| 2. 120907 | Катки дорожные самоходные гладкие 13 т | маш.-ч | 18.68 | 17 | 658.95 | 11202.15 |  | 11202.15 | 2980.44
| 3. 121601 | Машины поливомоечные 6000 л | маш.-ч | 0.8 | 0.73 | 550.73 | 402.03 |  | 402.03 | 103.1
| 4. 101-0322 | Керосин для технических целей марок КТ-1, КТ-2 | т | 0.005 | 0.0046 | 42644.89 | 196.17 |  |  |  | 196.17
| 5. 410-0021 | Асфальтобетонные смеси дорожные, аэродромные и асфальтобетон (горячие и теплые для пористого асфальтобетона щебеночные и гравийные), марка I | т | 101 | 91.91 | 2580.54 | 237177.43 |  |  |  | 237177.43
7 | ГЭСН27-06-020-01 В ред. пр. № 253 Минрегиона РФ | Устройство покрытия толщиной 4 см из горячих асфальтобетонных смесей плотных мелкозернистых типа АБВ, плотность каменных материалов: 2,5-2,9 т/м3 | 1000 м2 покрытия |  | 1.9 | 262582.34 | 498906.45 | 8052.01 | 24372.65 | 6073.31 | 466481.79 | 72.77 | 36.25
|  | Затраты труда рабочих-строителей (ср 4) | чел.час | 38.3 | 72.77 | 110.65 | 8052 | 8052
|  | Затраты труда машинистов | чел.час | 19.08 | 36.25
| 1. 021141 | Краны на автомобильном ходу при работе на других видах строительства 10 т | маш.-ч | 0.03 | 0.06 | 625.7 | 37.54 |  | 37.54 | 9.86
| 2. 120500 | Гудронаторы ручные | маш.-ч | 1.4 | 2.66 | 77.22 | 205.41 |  | 205.41
| 3. 120906 | Катки дорожные самоходные гладкие 8 т | маш.-ч | 3.96 | 7.52 | 430.11 | 3234.43 |  | 3234.43 | 1062.05
| 4. 120907 | Катки дорожные самоходные гладкие 13 т | маш.-ч | 11.51 | 21.87 | 658.95 | 14411.24 |  | 14411.24 | 3834.25
| 5. 121601 | Машины поливомоечные 6000 л | маш.-ч | 0.39 | 0.74 | 550.73 | 407.54 |  | 407.54 | 104.51
| 6. 122000 | Укладчики асфальтобетона | маш.-ч | 3.19 | 6.06 | 993.58 | 6021.09 |  | 6021.09 | 1062.44
| 7. 400001 | Автомобили бортовые, грузоподъемность до 5 т | маш.-ч | 0.04 | 0.08 | 719.56 | 57.56 |  | 57.56
| 8. 101-0782 | Поковки из квадратных заготовок, масса 1,8 кг | т | 0.0062 | 0.0118 | 24812.83 | 292.79 |  |  |  | 292.79
З | 9. 101-9010 | Битум | т | 0.0108 | 0.0205 | 12627.12 | 258.86 |  |  |  | 258.86
Уд | 10. 101-9010 | Битум | т | 0.0108 | 0.0205
| 11. 102-0025 | Бруски обрезные хвойных пород длиной 4-6,5 м, шириной 75-150 мм, толщиной 40-75 мм, III сорта | м3 | 0.15 | 0.285 | 4705.59 | 1341.09 |  |  |  | 1341.09
З | 12. 410-9010 | Смесь асфальтобетонная | т | 96.6 | 183.5 | 2531.27 | 464488.05 |  |  |  | 464488.05
Уд | 13. 410-9010 | Смесь асфальтобетонная | т | 96.6 | 183.5
8 | ГЭСН27-06-021-01 В ред. пр. № 253 Минрегиона РФ | На каждые 0,5 см изменения толщины покрытия добавлять или исключать: к норме 27-06-020-01 КОЭФ. К ПОЗИЦИИ: Добавить до 6 см К=4 ОЗП=4; ЭМ=4 к расх.; ЗПМ=4; МАТ=4 к расх.; ТЗ=4; ТЗМ=4 | 1000 м2 покрытия |  | 1.9 | 122679.64 | 233091.32 | 75.7 | 105.64 |  | 232909.98 | 0.68
|  | Затраты труда рабочих-строителей (ср 4) | чел.час | 0.36 | 0.68 | 110.65 | 75.24 | 75.24
| 1. 120500 | Гудронаторы ручные | маш.-ч | 0.72 | 1.37 | 77.22 | 105.79 |  | 105.79
З | 2. 101-9010 | Битум | т | 0.0056 | 0.0106 | 12627.12 | 133.85 |  |  |  | 133.85
Уд | 3. 101-9010 | Битум | т | 0.0056 | 0.0106
З | 4. 410-9010 | Смесь асфальтобетонная | т | 48.4 | 91.96 | 2531.27 | 232775.59 |  |  |  | 232775.59
Уд | 5. 410-9010 | Смесь асфальтобетонная | т | 48.4 | 91.96
9 | ФССЦпг03-21-01-045 Пр. Минрегион от 20.07.11 №354 | Перевозка грузов автомобилями-самосвалами грузоподъемностью 10 т, работающих вне карьера, на расстояние: до 45 км I класс груза | 1 т груза |  | 419.72 | 149.71 | 62836.28 |  | 62836.28
Раздел 3. искуственные сооружения
10 | ГЭСН01-01-004-02 В ред. пр. № 253 Минрегиона РФ | Разработка грунта в отвал экскаваторами «драглайн» или «обратная лопата» с ковшом вместимостью: 0,4 (0,3-0,45) м3, группа грунтов 2 | 1000 м3 грунта |  | 0.054 | 22170.46 | 1197.2 | 41.37 | 1155.83 | 330 |  | 0.46 | 2.01
|  | Затраты труда рабочих-строителей (ср 2) | чел.час | 8.54 | 0.46 | 89.71 | 41.27 | 41.27
|  | Затраты труда машинистов | чел.час | 37.17 | 2.01
| 1. 060246 | Экскаваторы одноковшовые дизельные на гусеничном ходу при работе на других видах строительства 0,4 м3 | маш.-ч | 37.17 | 2.01 | 575.85 | 1157.46 |  | 1157.46 | 330.46
11 | ГЭСН01-01-030-02 В ред. пр. № 253 Минрегиона РФ | Разработка грунта с перемещением до 10 м бульдозерами мощностью: 59 кВт (80 л.с.), группа грунтов 2 | 1000 м3 грунта |  | 0.054 | 7229.6 | 390.4 |  | 390.4 | 112.31 |  |  | 0.68
|  | Затраты труда машинистов | чел.час | 12.65 | 0.68
| 1. 070148 | Бульдозеры при работе на других видах строительства 59 кВт(80 л.с.) | маш.-ч | 12.65 | 0.68 | 571.51 | 388.63 |  | 388.63 | 111.8
12 | ГЭСН01-01-030-10 В ред. пр. № 253 Минрегиона РФ | При перемещении грунта на каждые последующие 10 м добавлять: к норме 01-01-030-02 | 1000 м3 грунта |  | 0.054 | 6183.74 | 333.92 |  | 333.92 | 96.06 |  |  | 0.58
|  | Затраты труда машинистов | чел.час | 10.82 | 0.58
| 1. 070148 | Бульдозеры при работе на других видах строительства 59 кВт(80 л.с.) | маш.-ч | 10.82 | 0.58 | 571.51 | 331.48 |  | 331.48 | 95.36
13 | ГЭСН30-01-001-01 В ред. пр. № 253 Минрегиона РФ | Устройство подушек под фундаменты опор мостов: щебеночных | 100 м3 подушки |  | 0.24 | 100419.22 | 24100.61 | 5201.66 | 897.23 | 237.02 | 18001.72 | 55.4 | 1.93
|  | Затраты труда рабочих-строителей (ср 2,5) | чел.час | 230.84 | 55.4 | 93.89 | 5201.51 | 5201.51
|  | Затраты труда машинистов | чел.час | 8.06 | 1.93
| 1. 050102 | Компрессоры передвижные с двигателем внутреннего сгорания давлением до 686 кПа (7 ат), производительность 5 м3/мин | маш.-ч | 8.06 | 1.93 | 457.93 | 883.8 |  | 883.8 | 236.48
| 2. 331100 | Трамбовки пневматические при работе от передвижных компрессорных станций | маш.-ч | 16.12 | 3.87 | 2.95 | 11.42 |  | 11.42
З | 3. калькуляция | Щебень из природного камня для строительных работ марка 800, фракция 20-40 мм | м3 | 139 | 33.36 | 539.62 | 18001.72 |  |  |  | 18001.72
Уд | 4. 408-0015 | Щебень из природного камня для строительных работ марка 800, фракция 20-40 мм | м3 | 139 | 33.36 | 957.54 | 31943.53 |  |  |  | 31943.53
14 | ГЭСН30-08-023-03 В ред. пр. № 253 Минрегиона РФ | Устройство гидроизоляции опор мостов и труб: обмазочной битумной мастикой двухслойной | 100 м2 изолируемой поверхности |  | 0.102 | 31625.74 | 3225.83 | 768.92 | 239.11 | 42.16 | 2217.8 | 7.28 | 0.33
|  | Затраты труда рабочих-строителей (ср 3,6) | чел.час | 71.4 | 7.28 | 105.58 | 768.62 | 768.62
|  | Затраты труда машинистов | чел.час | 3.24 | 0.33
| 1. 021141 | Краны на автомобильном ходу при работе на других видах строительства 10 т | маш.-ч | 0.03 |  | 625.7
| 2. 021243 | Краны на гусеничном ходу при работе на других видах строительства до 16 т | маш.-ч | 0.36 | 0.04 | 536.95 | 21.48 |  | 21.48 | 6.58
| 3. 050102 | Компрессоры передвижные с двигателем внутреннего сгорания давлением до 686 кПа (7 ат), производительность 5 м3/мин | маш.-ч | 2.85 | 0.29 | 457.93 | 132.8 |  | 132.8 | 35.53
| 4. 121011 | Котлы битумные передвижные 400 л | маш.-ч | 5.22 | 0.53 | 148.78 | 78.85 |  | 78.85
| 5. 400001 | Автомобили бортовые, грузоподъемность до 5 т | маш.-ч | 0.07 | 0.01 | 719.56 | 7.2 |  | 7.2
| 6. 101-0002 | Асбест хризотиловый тонкоизмельченный | т | 0.16 | 0.0163 | 10571.93 | 172.32 |  |  |  | 172.32
| 7. 101-0080 | Битумы нефтяные строительные для кровельных мастик марки БНМ-75/35 | т | 0.45 | 0.0459 | 16610.34 | 762.41 |  |  |  | 762.41
| 8. 101-0587 | Масло индустриальное И-20А | т | 0.079 | 0.0081 | 35781.77 | 289.83 |  |  |  | 289.83
| 9. 101-0612 | Мастика клеящая морозостойкая битумно-масляная МБ-50 | т | 0.1 | 0.0102 | 24497.96 | 249.88 |  |  |  | 249.88
| 10. 101-1299 | Топливо дизельное из малосернистых нефтей | т | 0.058 | 0.0059 | 24164.53 | 142.57 |  |  |  | 142.57
| 11. 113-1786 | Лак битумный БТ-123 | т | 0.1 | 0.0102 | 36148.11 | 368.71 |  |  |  | 368.71
| 12. 402-0005 | Раствор готовый кладочный цементный марки 150 | м3 | 0.75 | 0.0765 | 3017.99 | 230.88 |  |  |  | 230.88
| 13. 411-0001 | Вода | м3 | 2 | 0.204 | 10.3 | 2.1 |  |  |  | 2.1
15 | ГЭСН01-01-151-06 В ред. пр. № 253 Минрегиона РФ | Укладка трубопроводов из стальных толстостенных труб при электросварном соединении, диаметр труб: 500 мм | 100 м трубопровода |  | 0.54 | 421632.89 | 227681.76 | 10397.18 | 3139.35 | 482.84 | 214145.23 | 104.65 | 6.52
|  | Затраты труда рабочих-строителей (ср 3) | чел.час | 193.8 | 104.65 | 99.35 | 10396.98 | 10396.98
|  | Затраты труда машинистов | чел.час | 12.07 | 6.52
| 1. 021141 | Краны на автомобильном ходу при работе на других видах строительства 10 т | маш.-ч | 0.16 | 0.09 | 565.25 | 50.87 |  | 50.87 | 14.8
| 2. 040502 | Установки для сварки ручной дуговой (постоянного тока) | маш.-ч | 28.45 | 15.36 | 38.01 | 583.83 |  | 583.83
Уд | 3. 150101 | Агрегаты наполнительно-опрессовочные до 70 м3/ч | маш.-ч | 6.96 | 3.76 | 890.64 | 3348.81 |  | 3348.81 | 460.71
| 4. 150702 | Трубоукладчики для труб диаметром до 700 мм грузоподъемностью 12,5 т | маш.-ч | 4.95 | 2.67 | 908.68 | 2426.18 |  | 2426.18 | 468.1
| 5. 400001 | Автомобили бортовые, грузоподъемность до 5 т | маш.-ч | 0.27 | 0.15 | 532.7 | 79.91 |  | 79.91
| 6. 101-0782 | Поковки из квадратных заготовок, масса 1,8 кг | т | 0.0053 | 0.0029 | 20224.79 | 58.65 |  |  |  | 58.65
| 7. 101-1521 | Электроды диаметром 5 мм Э42 | т | 0.0242 | 0.0131 | 31103.92 | 407.46 |  |  |  | 407.46
Уд | 8. 101-1703 | Прокладки резиновые (пластина техническая прессованная) | кг | 0.34 | 0.1836 | 225.06 | 41.32 |  |  |  | 41.32
Уд | 9. 101-1714 | Болты с гайками и шайбами строительные | т | 0.034 | 0.0184 | 59607.86 | 1096.78 |  |  |  | 1096.78
| 10. 101-1805 | Гвозди строительные | т | 0.0021 | 0.0011 | 41016.5 | 45.12 |  |  |  | 45.12
| 11. 102-0008 | Лесоматериалы круглые хвойных пород для строительства диаметром 14-24 см, длиной 3-6,5 м | м3 | 1.64 | 0.8856 | 1768.89 | 1566.53 |  |  |  | 1566.53
| 12. 102-0011 | Лесоматериалы круглые хвойных пород для выработки пиломатериалов и заготовок (пластины) толщиной 20-24 см, III сорта | м3 | 0.22 | 0.1188 | 1803.56 | 214.26 |  |  |  | 214.26
| 13. 103-0230 | Трубы стальные электросварные прямошовные и спирально-шовные группы А и Б с сопротивлением по разрыву 38 кгс/мм2 , наружный диаметр 530 мм, толщина стенки 10 мм | м | 101 | 54.54 | 3878.46 | 211531.21 |  |  |  | 211531.21
Уд | 14. 103-1009 | Фасонные стальные сварные части, диаметр до 800 мм | т | 0.08 | 0.0432 | 20661.43 | 892.57 |  |  |  | 892.57
Уд | 15. 302-9120 | Задвижки | шт. | 0.05 | 0.027 | 813.13 | 21.95 |  |  |  | 21.95
| 16. 411-0001 | Вода | м3 | 39.25 | 21.2 | 15.21 | 322.45 |  |  |  | 322.45
Уд | 17. 507-1100 | Фланцы из стали марок ВСт3сп2, ВСт3сп3 для трубопроводов, с соединительным выступом на условное давление Ру 1 МПа (10 кгс/см2), диаметром условного прохода 500 мм | шт. | 0.6 | 0.324
16 | ГЭСН01-02-001-02 В ред. пр. № 253 Минрегиона РФ | Уплотнение грунта прицепными катками на пневмоколесном ходу 25 т на первый проход по одному следу при толщине слоя: 30 см | 1000 м3 уплотненного грунта |  | 0.054 | 10315.15 | 557.02 |  | 557.02 | 145.7 |  |  | 0.83
|  | Затраты труда машинистов | чел.час | 15.39 | 0.83
| 1. 010312 | Тракторы на гусеничном ходу при работе на других видах строительства 79 кВт (108 л.с.) | маш.-ч | 1.38 | 0.07 | 566.3 | 39.64 |  | 39.64 | 12.27
| 2. 070149 | Бульдозеры при работе на других видах строительства 79 кВт (108 л.с.) | маш.-ч | 14.01 | 0.76 | 662.16 | 503.24 |  | 503.24 | 133.24
| 3. 120711 | Катки дорожные прицепные на пневмоколесном ходу 25 т | маш.-ч | 1.38 | 0.07 | 186.09 | 13.03 |  | 13.03
17 | ГЭСН01-02-001-08 В ред. пр. № 253 Минрегиона РФ | На каждый последующий проход по одному следу добавлять: к норме 01-02-001-02 к=6 КОЭФ. К ПОЗИЦИИ: добавить до 7 проходов ПЗ=6 (ОЗП=6; ЭМ=6 к расх.; ЗПМ=6; МАТ=6 к расх.; ТЗ=6; ТЗМ=6) | 1000 м3 уплотненного грунта |  | 0.054 | 6229.74 | 336.41 |  | 336.41 | 78.39 |  |  | 0.45
|  | Затраты труда машинистов | чел.час | 8.28 | 0.45
| 1. 010312 | Тракторы на гусеничном ходу при работе на других видах строительства 79 кВт (108 л.с.) | маш.-ч | 8.28 | 0.45 | 566.3 | 254.84 |  | 254.84 | 78.89
| 2. 120711 | Катки дорожные прицепные на пневмоколесном ходу 25 т | маш.-ч | 8.28 | 0.45 | 186.09 | 83.74 |  | 83.74
18 | ГЭСН01-02-005-01 В ред. пр. № 253 Минрегиона РФ | Уплотнение грунта пневматическими трамбовками, группа грунтов: 1-2 | 100 м3 уплотненного грунта |  | 0.027 | 2656.98 | 71.74 | 33.18 | 38.56 | 10.06 |  | 0.34 | 0.08
|  | Затраты труда рабочих-строителей (ср 3) | чел.час | 12.53 | 0.34 | 98.08 | 33.35 | 33.35
|  | Затраты труда машинистов | чел.час | 3.04 | 0.08
| 1. 050102 | Компрессоры передвижные с двигателем внутреннего сгорания давлением до 686 кПа (7 ат), производительность 5 м3/мин | маш.-ч | 3.04 | 0.08 | 457.93 | 36.63 |  | 36.63 | 9.8
| 2. 331100 | Трамбовки пневматические при работе от передвижных компрессорных станций | маш.-ч | 12.18 | 0.33 | 2.95 | 0.97 |  | 0.97
Итого прямые затраты по смете в текущих ценах | [6 empty] | 1548784.74 | 82876.52 | 143787.16 | 22417.89 | 1322121.06 | 853.28 | 144.91
Накладные расходы | [6 empty] | 97302.47
Сметная прибыль | [6 empty] | 44130.84
Итоги по смете:
Земляные работы, выполняемые по другим видам работ (подготовительным, сопутствующим, укрепительным) | [6 empty] | 49977.38 |  |  |  |  | 194.02 | 17.36
Земляные работы, выполняемые механизированным способом | [6 empty] | 22778.82 |  |  |  |  | 32.33 | 25.34
Благоустройство (ремонтно-строительные) | [6 empty] | 503551.19 |  |  |  |  | 386.15 | 56.44
Автомобильные дороги | [6 empty] | 774427.22 |  |  |  |  | 73.45 | 36.99
Перевозка грузов автотранспортом | [6 empty] | 62836.28
Мосты и трубы | [6 empty] | 36888.57 |  |  |  |  | 62.68 | 2.26
Земляные работы, выполняемые с применением средств гидромеханизации | [6 empty] | 239758.59 |  |  |  |  | 104.65 | 6.52
Итого | [6 empty] | 1690218.05 |  |  |  |  | 853.28 | 144.91
В том числе:
Материалы | [6 empty] | 1322121.06
Машины и механизмы | [6 empty] | 143787.16
ФОТ | [6 empty] | 105294.41
Накладные расходы | [6 empty] | 97302.47
Сметная прибыль | [6 empty] | 44130.84
НДС 18% | [6 empty] | 304239.25
ВСЕГО по смете | [6 empty] | 1994457.3 |  |  |  |  | 853.28 | 144.91
ПОТРЕБНОЕ КОЛИЧЕСТВО РЕСУРСОВ:
№ п.п | Код ресурса | Наименование | Ед. изм. | Кол-во
Ресурсы подрядчика
Трудозатраты
1 | 1-1-8 | Затраты труда рабочих-строителей (ср 1,8) | чел.час | 194.02
2 | 1-2-0 | Затраты труда рабочих-строителей (ср 2) | чел.час | 0.46
3 | 1-2-5 | Затраты труда рабочих-строителей (ср 2,5) | чел.час | 55.4
4 | 1-2-7 | Затраты труда рабочих-строителей (ср 2,7) | чел.час | 308.14
5 | 1-3-0 | Затраты труда рабочих-строителей (ср 3)... | чел.час | 136.52
6 | 1-3-6 | Затраты труда рабочих-строителей (ср 3,6) | чел.час | 7.28
7 | 1-4-0 | Затраты труда рабочих-строителей (ср 4) | чел.час | 151.46
8 | 2 | Затраты труда машинистов... | чел.час | 144.91
9 | 2 | - Затраты труда машинистов | чел.час | 28.51
10 | 2 | - Затраты труда машинистов | чел.час | 116.4
Машины и механизмы
11 | 010302 | Тракторы на гусеничном ходу при работе на водохозяйственном строительстве 79 кВт (108 л.с.) | маш.-ч | 10.36
12 | 010312 | Тракторы на гусеничном ходу при работе на других видах строительства 79 кВт (108 л.с.) | маш.-ч | 0.52
13 | 021141 | Краны на автомобильном ходу при работе на других видах строительства 10 т... | маш.-ч | 0.15
14 | 021243 | Краны на гусеничном ходу при работе на других видах строительства до 16 т | маш.-ч | 0.04
15 | 040502 | Установки для сварки ручной дуговой (постоянного тока) | маш.-ч | 15.36
16 | 050101 | Компрессоры передвижные с двигателем внутреннего сгорания давлением до 686 кПа (7 ат), производительность 2,2 м3/мин... | маш.-ч | 12.99
17 | 050102 | Компрессоры передвижные с двигателем внутреннего сгорания давлением до 686 кПа (7 ат), производительность 5 м3/мин | маш.-ч | 2.3
18 | 060246 | Экскаваторы одноковшовые дизельные на гусеничном ходу при работе на других видах строительства 0,4 м3 | маш.-ч | 2.01
19 | 060248 | Экскаваторы одноковшовые дизельные на гусеничном ходу при работе на других видах строительства 0,65 м3 | маш.-ч | 5.02
20 | 070148 | Бульдозеры при работе на других видах строительства 59 кВт(80 л.с.) | маш.-ч | 1.26
21 | 070149 | Бульдозеры при работе на других видах строительства 79 кВт (108 л.с.) | маш.-ч | 3.18
22 | 120101 | Автогудронаторы 3500 л | маш.-ч | 0.37
23 | 120202 | Автогрейдеры среднего типа 99 кВт (135 л.с.) | маш.-ч | 9.92
24 | 120302 | Грейдеры прицепные тяжелого типа | маш.-ч | 10.36
25 | 120500 | Гудронаторы ручные | маш.-ч | 4.03
26 | 120711 | Катки дорожные прицепные на пневмоколесном ходу 25 т | маш.-ч | 0.52
27 | 120906 | Катки дорожные самоходные гладкие 8 т... | маш.-ч | 33.25
28 | 120907 | Катки дорожные самоходные гладкие 13 т | маш.-ч | 38.87
29 | 121011 | Котлы битумные передвижные 400 л... | маш.-ч | 4.93
30 | 121601 | Машины поливомоечные 6000 л | маш.-ч | 1.47
31 | 122000 | Укладчики асфальтобетона | маш.-ч | 6.06
32 | 150702 | Трубоукладчики для труб диаметром до 700 мм грузоподъемностью 12,5 т | маш.-ч | 2.67
33 | 330804 | Молотки при работе от передвижных компрессорных станций отбойные пневматические... | маш.-ч | 25.96
34 | 331100 | Трамбовки пневматические при работе от передвижных компрессорных станций | маш.-ч | 4.2
35 | 400001 | Автомобили бортовые, грузоподъемность до 5 т... | маш.-ч | 0.68
36 | ФССЦпг03-21-01-045 | Перевозка грузов автомобилями-самосвалами грузоподъемностью 10 т, работающих вне карьера, на расстояние: до 45 км I класс груза | 1 т груза | 419.72
Материалы
37 | 101-0002 | Асбест хризотиловый тонкоизмельченный | т | 0.0163
38 | 101-0080 | Битумы нефтяные строительные для кровельных мастик марки БНМ-75/35 | т | 0.0459
39 | 101-0322 | Керосин для технических целей марок КТ-1, КТ-2 | т | 0.0046
40 | 101-0587 | Масло индустриальное И-20А | т | 0.0081
41 | 101-0612 | Мастика клеящая морозостойкая битумно-масляная МБ-50 | т | 0.0102
42 | 101-0782 | Поковки из квадратных заготовок, масса 1,8 кг... | т | 0.0147
43 | 101-1299 | Топливо дизельное из малосернистых нефтей | т | 0.0059
44 | 101-1521 | Электроды диаметром 5 мм Э42 | т | 0.0131
45 | 101-1805 | Гвозди строительные | т | 0.0011
46 | 101-9010 | Битум... | т | 1.4931
47 | 102-0008 | Лесоматериалы круглые хвойных пород для строительства диаметром 14-24 см, длиной 3-6,5 м | м3 | 0.8856
48 | 102-0011 | Лесоматериалы круглые хвойных пород для выработки пиломатериалов и заготовок (пластины) толщиной 20-24 см, III сорта | м3 | 0.1188
49 | 102-0025 | Бруски обрезные хвойных пород длиной 4-6,5 м, шириной 75-150 мм, толщиной 40-75 мм, III сорта | м3 | 0.285
50 | 103-0230 | Трубы стальные электросварные прямошовные и спирально-шовные группы А и Б с сопротивлением по разрыву 38 кгс/мм2 , наружный диаметр 530 мм, толщина стенки 10 мм | м | 54.54
51 | 113-1786 | Лак битумный БТ-123 | т | 0.0102
52 | 402-0005 | Раствор готовый кладочный цементный марки 150 | м3 | 0.0765
53 | 410-0021 | Асфальтобетонные смеси дорожные, аэродромные и асфальтобетон (горячие и теплые для пористого асфальтобетона щебеночные и гравийные), марка I | т | 91.91
54 | 410-9010 | Смесь асфальтобетонная | т | 327.82
55 | 411-0001 | Вода... | м3 | 21.404
56 | 509-9900 | Строительный мусор | т | 39.6
57 | калькуляция | Щебень из природного камня для строительных работ марка 800, фракция 20-40 мм | м3 | 33.36
Удаленные и замененные ресурсы
Машины и механизмы
58 | 150101 | Агрегаты наполнительно-опрессовочные до 70 м3/ч | маш.-ч | 3.76
Материалы
59 | 101-1703 | Прокладки резиновые (пластина техническая прессованная) | кг | 0.1836
60 | 101-1714 | Болты с гайками и шайбами строительные | т | 0.0184
61 | 101-9010 | Битум | т | 1.1851
62 | 103-1009 | Фасонные стальные сварные части, диаметр до 800 мм | т | 0.0432
63 | 302-9120 | Задвижки | шт. | 0.027
64 | 408-0015 | Щебень из природного камня для строительных работ марка 800, фракция 20-40 мм | м3 | 33.36
65 | 410-9010 | Смесь асфальтобетонная | т | 275.46
66 | 507-1100 | Фланцы из стали марок ВСт3сп2, ВСт3сп3 для трубопроводов, с соединительным выступом на условное давление Ру 1 МПа (10 кгс/см2), диаметром условного прохода 500 мм | шт. | 0.324
Составил: ___________________________Кондрашова О.В.
(должность, подпись, расшифровка)
Проверил: ___________________________Каныгин А.В.
(должность, подпись, расшифровка)