## Ресурсная смета
СОГЛАСОВАНО: | [9 empty] | УТВЕРЖДАЮ:
______________ | [9 empty] | _______________
" _____ " ________________ 2012 г. | [9 empty] | "______ " _______________2012 г.
(наименование стройки)
ЛОКАЛЬНЫЙ РЕСУРСНЫЙ СМЕТНЫЙ РАСЧЕТ №
(локальная смета)
|  | на | ремонт дорожного покрытия по ул. Суворова, д. Б. Оеш
(наименование работ и затрат, наименование объекта)
Основание:
|  | Сметная стоимость строительных работ _______________________________________________________________________________________________ |  |  | ___________________________2076,884 |  | тыс. руб.
|  | Средства на оплату труда _______________________________________________________________________________________________ |  |  | ___________________________161,899 |  | тыс. руб.
|  | Сметная трудоемкость _______________________________________________________________________________________________ |  |  | _______________________________________________________________________________________________1469,56 |  | чел.час
|  | Трудозатраты механизаторов _______________________________________________________________________________________________ |  |  | _______________________________________________________________________________________________126,88 |  | чел.час
Составлен(а) в текущих (прогнозных) ценах по состоянию на _01.06.2012г_____________
№ пп | Обоснование | Наименование | Ед. изм. | Кол. |  | Сметная стоимость в текущих (прогнозных) ценах, руб. | [5 empty] | Т/з осн. раб. | Т/з мех.
|  |  |  | на ед. | всего | на ед. | общая | В том числе
[8 empty] | Осн.З/п | Эк.Маш. | З/пМех | Мат
1 | 2 | 3 | 4 | 5 | 6 | 7 | 8 | 9 | 10 | 11 | 12 | 13 | 14
Раздел 1. Земляные работы
1 | ГЭСН01-02-027-12 В ред. пр. № 253 Минрегиона РФ | Планировка откосов и полотна: насыпей механизированным способом, группа грунтов 2 | 1000 м2 спланированной площади |  | 4.8 | 5268.83 | 25290.38 | 13602.96 | 11687.42 | 2285.86 |  | 153.98 | 13.78
|  | Затраты труда рабочих-строителей (ср 1,8) | чел.час | 32.08 | 153.98 | 88.34 | 13602.59 | 13602.59
|  | Затраты труда машинистов | чел.час | 2.87 | 13.78
| 1. 060248 | Экскаваторы одноковшовые дизельные на гусеничном ходу при работе на других видах строительства 0,65 м3 | маш.-ч | 0.83 | 3.98 | 942.99 | 3753.1 |  | 3753.1 | 654.35
| 2. 070149 | Бульдозеры при работе на других видах строительства 79 кВт (108 л.с.) | маш.-ч | 0.4 | 1.92 | 726.74 | 1395.34 |  | 1395.34 | 336.61
| 3. 120202 | Автогрейдеры среднего типа 99 кВт (135 л.с.) | маш.-ч | 1.64 | 7.87 | 830.18 | 6533.52 |  | 6533.52 | 1293.91
2 | ГЭСН01-01-048-02 В ред. пр. № 253 Минрегиона РФ | Разработка продольных водоотводных и нагорных канав, группа грунтов: 2 | 1000 м3 грунта |  | 0.4 | 133809.5 | 53523.8 | 47890.68 | 5633.12 | 1028.41 |  | 482.04 | 6.19
|  | Затраты труда рабочих-строителей (ср 3) | чел.час | 1205.1 | 482.04 | 99.35 | 47890.67 | 47890.67
|  | Затраты труда машинистов | чел.час | 15.48 | 6.19
| 1. 060248 | Экскаваторы одноковшовые дизельные на гусеничном ходу при работе на других видах строительства 0,65 м3 | маш.-ч | 13.1 | 5.24 | 942.99 | 4941.27 |  | 4941.27 | 861.51
| 2. 070149 | Бульдозеры при работе на других видах строительства 79 кВт (108 л.с.) | маш.-ч | 2.38 | 0.95 | 726.74 | 690.4 |  | 690.4 | 166.55
Раздел 2. Дорожная одежда
3 | ГЭСНр68-15-1 В ред. пр. № 207 Минрегиона РФ | Ремонт асфальтобетонного покрытия дорог однослойного толщиной: 50 мм площадью ремонта до 5 м2 | 100 м2 |  | 3.5 | 43459.69 | 152108.92 | 33475.96 | 10111.92 | 2955.65 | 108521.04 | 350.35 | 22.3
|  | Затраты труда рабочих-строителей (ср 2,7) | чел.час | 100.1 | 350.35 | 95.55 | 33475.94 | 33475.94
|  | Затраты труда машинистов | чел.час | 6.37 | 22.3
| 1. 050101 | Компрессоры передвижные с двигателем внутреннего сгорания давлением до 686 кПа (7 ат), производительность 2,2 м3/мин | маш.-ч | 2.95 | 10.33 | 364.76 | 3767.97 |  | 3767.97 | 1265.73
| 2. 120906 | Катки дорожные самоходные гладкие 8 т | маш.-ч | 3.42 | 11.97 | 471.15 | 5639.67 |  | 5639.67 | 1690.52
| 3. 121011 | Котлы битумные передвижные 400 л | маш.-ч | 1 | 3.5 | 95.5 | 334.25 |  | 334.25
| 4. 330804 | Молотки при работе от передвижных компрессорных станций отбойные пневматические | маш.-ч | 5.9 | 20.65 | 8.98 | 185.44 |  | 185.44
| 5. 400001 | Автомобили бортовые, грузоподъемность до 5 т | маш.-ч | 0.1 | 0.35 | 532.7 | 186.45 |  | 186.45
| 6. 101-9010 | Битум | т | 0.07 | 0.245 | 12627.12 | 3093.64 |  |  |  | 3093.64
| 7. 410-9010 | Смесь асфальтобетонная | т | 11.9 | 41.65 | 2531.27 | 105427.4 |  |  |  | 105427.4
4 | ГЭСНр68-15-2 Пр. Минрегион от 13.10.08 № 207 | Ремонт асфальтобетонного покрытия дорог однослойного толщиной: 50 мм площадью ремонта до 25 м2 | 100 м2 |  | 5 | 39847.9 | 199239.5 | 29763.85 | 14445.6 | 4222.35 | 155030.05 | 311.5 | 31.85
|  | Затраты труда рабочих-строителей (ср 2,7) | чел.час | 62.3 | 311.5 | 95.55 | 29763.83 | 29763.83
|  | Затраты труда машинистов | чел.час | 6.37 | 31.85
| 1. 050101 | Компрессоры передвижные с двигателем внутреннего сгорания давлением до 686 кПа (7 ат), производительность 2,2 м3/мин | маш.-ч | 2.95 | 14.75 | 364.76 | 5380.21 |  | 5380.21 | 1807.32
| 2. 120906 | Катки дорожные самоходные гладкие 8 т | маш.-ч | 3.42 | 17.1 | 471.15 | 8056.67 |  | 8056.67 | 2415.03
| 3. 121011 | Котлы битумные передвижные 400 л | маш.-ч | 1 | 5 | 95.5 | 477.5 |  | 477.5
| 4. 330804 | Молотки при работе от передвижных компрессорных станций отбойные пневматические | маш.-ч | 5.9 | 29.5 | 8.98 | 264.91 |  | 264.91
| 5. 400001 | Автомобили бортовые, грузоподъемность до 5 т | маш.-ч | 0.1 | 0.5 | 532.7 | 266.35 |  | 266.35
| 6. 101-9010 | Битум | т | 0.07 | 0.35 | 12627.12 | 4419.49 |  |  |  | 4419.49
| 7. 410-9010 | Смесь асфальтобетонная | т | 11.9 | 59.5 | 2531.27 | 150610.57 |  |  |  | 150610.57
5 | ГЭСН27-06-026-01 В ред. пр. № 253 Минрегиона РФ | Розлив вяжущих материалов 2,5 л/м2 | 1 т |  | 1.92 | 13187.96 | 25320.88 |  | 349.5 | 178.91 | 24971.38 |  | 1.27
|  | Затраты труда машинистов | чел.час | 0.66 | 1.27
| 1. 120101 | Автогудронаторы 3500 л | маш.-ч | 0.33 | 0.63 | 551.62 | 347.52 |  | 347.52 | 177.89
З | 2. 101-9010 | Битум | т | 1.03 | 1.978 | 12627.12 | 24976.44 |  |  |  | 24976.44
Уд | 3. 101-9010 | Битум | т | 1.03 | 1.978
6 | ГЭСН27-06-020-01 В ред. пр. № 253 Минрегиона РФ | Устройство покрытия толщиной 4 см из горячих асфальтобетонных смесей плотных мелкозернистых типа АБВ, плотность каменных материалов: 2,5-2,9 т/м3 | 1000 м2 покрытия |  | 2.4 | 263307.49 | 631937.98 | 10170.96 | 32865.12 | 7671.55 | 588901.9 | 91.92 | 45.79
|  | Затраты труда рабочих-строителей (ср 4) | чел.час | 38.3 | 91.92 | 110.65 | 10170.95 | 10170.95
|  | Затраты труда машинистов | чел.час | 19.08 | 45.79
| 1. 021141 | Краны на автомобильном ходу при работе на других видах строительства 10 т | маш.-ч | 0.03 | 0.07 | 565.25 | 39.57 |  | 39.57 | 11.51
| 2. 120500 | Гудронаторы ручные | маш.-ч | 1.4 | 3.36 | 44.22 | 148.58 |  | 148.58
| 3. 120906 | Катки дорожные самоходные гладкие 8 т | маш.-ч | 3.96 | 9.5 | 471.15 | 4475.93 |  | 4475.93 | 1341.69
| 4. 120907 | Катки дорожные самоходные гладкие 13 т | маш.-ч | 11.51 | 27.62 | 702.45 | 19401.67 |  | 19401.67 | 4842.34
| 5. 121601 | Машины поливомоечные 6000 л | маш.-ч | 0.39 | 0.94 | 622.07 | 584.75 |  | 584.75 | 132.76
| 6. 122000 | Укладчики асфальтобетона | маш.-ч | 3.19 | 7.66 | 1065.85 | 8164.41 |  | 8164.41 | 1342.95
| 7. 400001 | Автомобили бортовые, грузоподъемность до 5 т | маш.-ч | 0.04 | 0.1 | 532.7 | 53.27 |  | 53.27
| 8. 101-0782 | Поковки из квадратных заготовок, масса 1,8 кг | т | 0.0062 | 0.0149 | 20224.79 | 301.35 |  |  |  | 301.35
З | 9. 101-9010 | Битум | т | 0.0108 | 0.0259 | 12627.12 | 327.04 |  |  |  | 327.04
Уд | 10. 101-9010 | Битум | т | 0.0108 | 0.0259
| 11. 102-0025 | Бруски обрезные хвойных пород длиной 4-6,5 м, шириной 75-150 мм, толщиной 40-75 мм, III сорта | м3 | 0.15 | 0.36 | 3955.69 | 1424.05 |  |  |  | 1424.05
З | 12. 410-9010 | Смесь асфальтобетонная | т | 96.6 | 231.8 | 2531.27 | 586748.39 |  |  |  | 586748.39
Уд | 13. 410-9010 | Смесь асфальтобетонная | т | 96.6 | 231.8
7 | ГЭСН27-06-021-01 В ред. пр. № 253 Минрегиона РФ | На каждые 0,5 см изменения толщины покрытия добавлять или исключать: к норме 27-06-020-01 КОЭФ. К ПОЗИЦИИ: Добавить до 6 см К=4 ОЗП=4; ЭМ=4 к расх.; ЗПМ=4; МАТ=4 к расх.; ТЗ=4; ТЗМ=4 | 1000 м2 покрытия |  | 2.4 | 122655.88 | 294374.11 | 95.62 | 76.42 |  | 294202.07 | 0.86
|  | Затраты труда рабочих-строителей (ср 4) | чел.час | 0.36 | 0.86 | 110.65 | 95.16 | 95.16
| 1. 120500 | Гудронаторы ручные | маш.-ч | 0.72 | 1.73 | 44.22 | 76.5 |  | 76.5
З | 2. 101-9010 | Битум | т | 0.0056 | 0.0134 | 12627.12 | 169.2 |  |  |  | 169.2
Уд | 3. 101-9010 | Битум | т | 0.0056 | 0.0134
З | 4. 410-9010 | Смесь асфальтобетонная | т | 48.4 | 116.2 | 2531.27 | 294133.57 |  |  |  | 294133.57
Уд | 5. 410-9010 | Смесь асфальтобетонная | т | 48.4 | 116.2
8 | ФССЦпг03-21-01-045 Пр. Минрегион от 20.07.11 №354 | Перевозка грузов автомобилями-самосвалами грузоподъемностью 10 т, работающих вне карьера, на расстояние: до 45 км I класс груза | 1 т груза |  | 449 | 149.71 | 67219.79 |  | 67219.79
Раздел 3. искуственные сооружения
9 | ГЭСН01-01-004-02 В ред. пр. № 253 Минрегиона РФ | Разработка грунта в отвал экскаваторами «драглайн» или «обратная лопата» с ковшом вместимостью: 0,4 (0,3-0,45) м3, группа грунтов 2 | 1000 м3 грунта |  | 0.018 | 24230.05 | 436.14 | 13.79 | 422.35 | 110 |  | 0.15 | 0.67
|  | Затраты труда рабочих-строителей (ср 2) | чел.час | 8.54 | 0.15 | 89.71 | 13.46 | 13.46
|  | Затраты труда машинистов | чел.час | 37.17 | 0.67
| 1. 060246 | Экскаваторы одноковшовые дизельные на гусеничном ходу при работе на других видах строительства 0,4 м3 | маш.-ч | 37.17 | 0.67 | 631.26 | 422.94 |  | 422.94 | 110.15
10 | ГЭСН01-01-030-02 В ред. пр. № 253 Минрегиона РФ | Разработка грунта с перемещением до 10 м бульдозерами мощностью: 59 кВт (80 л.с.), группа грунтов 2 | 1000 м3 грунта |  | 0.018 | 7759.89 | 139.68 |  | 139.68 | 37.44 |  |  | 0.23
|  | Затраты труда машинистов | чел.час | 12.65 | 0.23
| 1. 070148 | Бульдозеры при работе на других видах строительства 59 кВт(80 л.с.) | маш.-ч | 12.65 | 0.23 | 613.43 | 141.09 |  | 141.09 | 37.81
11 | ГЭСН01-01-030-10 В ред. пр. № 253 Минрегиона РФ | При перемещении грунта на каждые последующие 10 м добавлять: к норме 01-01-030-02 | 1000 м3 грунта |  | 0.018 | 6637.31 | 119.47 |  | 119.47 | 32.02 |  |  | 0.19
|  | Затраты труда машинистов | чел.час | 10.82 | 0.19
| 1. 070148 | Бульдозеры при работе на других видах строительства 59 кВт(80 л.с.) | маш.-ч | 10.82 | 0.19 | 613.43 | 116.55 |  | 116.55 | 31.24
12 | ГЭСН30-01-001-01 В ред. пр. № 253 Минрегиона РФ | Устройство подушек под фундаменты опор мостов: щебеночных | 100 м3 подушки |  | 0.08 | 99730.49 | 7978.44 | 1733.89 | 243.98 | 79.01 | 6000.57 | 18.47 | 0.64
|  | Затраты труда рабочих-строителей (ср 2,5) | чел.час | 230.84 | 18.47 | 93.89 | 1734.15 | 1734.15
|  | Затраты труда машинистов | чел.час | 8.06 | 0.64
| 1. 050102 | Компрессоры передвижные с двигателем внутреннего сгорания давлением до 686 кПа (7 ат), производительность 5 м3/мин | маш.-ч | 8.06 | 0.64 | 370.7 | 237.25 |  | 237.25 | 78.42
| 2. 331100 | Трамбовки пневматические при работе от передвижных компрессорных станций | маш.-ч | 16.12 | 1.29 | 3.84 | 4.95 |  | 4.95
З | 3. калькуляция | Щебень из природного камня для строительных работ марка 800, фракция 20-40 мм | м3 | 139 | 11.12 | 539.62 | 6000.57 |  |  |  | 6000.57
Уд | 4. 408-0015 | Щебень из природного камня для строительных работ марка 800, фракция 20-40 мм | м3 | 139 | 11.12 | 957.54 | 10647.84 |  |  |  | 10647.84
13 | ГЭСН30-08-023-03 В ред. пр. № 253 Минрегиона РФ | Устройство гидроизоляции опор мостов и труб: обмазочной битумной мастикой двухслойной | 100 м2 изолируемой поверхности |  | 0.34 | 27677.9 | 9410.49 | 2563.06 | 624.47 | 140.53 | 6222.96 | 24.28 | 1.1
|  | Затраты труда рабочих-строителей (ср 3,6) | чел.час | 71.4 | 24.28 | 105.58 | 2563.48 | 2563.48
|  | Затраты труда машинистов | чел.час | 3.24 | 1.1
| 1. 021141 | Краны на автомобильном ходу при работе на других видах строительства 10 т | маш.-ч | 0.03 | 0.01 | 565.25 | 5.65 |  | 5.65 | 1.64
| 2. 021243 | Краны на гусеничном ходу при работе на других видах строительства до 16 т | маш.-ч | 0.36 | 0.12 | 631.75 | 75.81 |  | 75.81 | 19.73
| 3. 050102 | Компрессоры передвижные с двигателем внутреннего сгорания давлением до 686 кПа (7 ат), производительность 5 м3/мин | маш.-ч | 2.85 | 0.97 | 370.7 | 359.58 |  | 359.58 | 118.85
| 4. 121011 | Котлы битумные передвижные 400 л | маш.-ч | 5.22 | 1.77 | 95.5 | 169.04 |  | 169.04
| 5. 400001 | Автомобили бортовые, грузоподъемность до 5 т | маш.-ч | 0.07 | 0.02 | 532.7 | 10.65 |  | 10.65
| 6. 101-0002 | Асбест хризотиловый тонкоизмельченный | т | 0.16 | 0.0544 | 11532.38 | 627.36 |  |  |  | 627.36
| 7. 101-0080 | Битумы нефтяные строительные для кровельных мастик марки БНМ-75/35 | т | 0.45 | 0.153 | 12086.48 | 1849.23 |  |  |  | 1849.23
| 8. 101-0587 | Масло индустриальное И-20А | т | 0.079 | 0.0269 | 27946.22 | 751.75 |  |  |  | 751.75
| 9. 101-0612 | Мастика клеящая морозостойкая битумно-масляная МБ-50 | т | 0.1 | 0.034 | 22989.79 | 781.65 |  |  |  | 781.65
| 10. 101-1299 | Топливо дизельное из малосернистых нефтей | т | 0.058 | 0.0197 | 21848.8 | 430.42 |  |  |  | 430.42
| 11. 113-1786 | Лак битумный БТ-123 | т | 0.1 | 0.034 | 25908.6 | 880.89 |  |  |  | 880.89
| 12. 402-0005 | Раствор готовый кладочный цементный марки 150 | м3 | 0.75 | 0.255 | 3497.95 | 891.98 |  |  |  | 891.98
| 13. 411-0001 | Вода | м3 | 2 | 0.68 | 15.21 | 10.34 |  |  |  | 10.34
14 | ГЭСН01-01-151-06 В ред. пр. № 253 Минрегиона РФ | Укладка трубопроводов из стальных толстостенных труб при электросварном соединении, диаметр труб: 500 мм | 100 м трубопровода |  | 0.18 | 421632.89 | 75893.92 | 3465.73 | 1046.45 | 160.95 | 71381.74 | 34.88 | 2.17
|  | Затраты труда рабочих-строителей (ср 3) | чел.час | 193.8 | 34.88 | 99.35 | 3465.33 | 3465.33
|  | Затраты труда машинистов | чел.час | 12.07 | 2.17
| 1. 021141 | Краны на автомобильном ходу при работе на других видах строительства 10 т | маш.-ч | 0.16 | 0.03 | 565.25 | 16.96 |  | 16.96 | 4.93
| 2. 040502 | Установки для сварки ручной дуговой (постоянного тока) | маш.-ч | 28.45 | 5.12 | 38.01 | 194.61 |  | 194.61
Уд | 3. 150101 | Агрегаты наполнительно-опрессовочные до 70 м3/ч | маш.-ч | 6.96 | 1.25 | 890.64 | 1113.3 |  | 1113.3 | 153.16
| 4. 150702 | Трубоукладчики для труб диаметром до 700 мм грузоподъемностью 12,5 т | маш.-ч | 4.95 | 0.89 | 908.68 | 808.73 |  | 808.73 | 156.03
| 5. 400001 | Автомобили бортовые, грузоподъемность до 5 т | маш.-ч | 0.27 | 0.05 | 532.7 | 26.64 |  | 26.64
| 6. 101-0782 | Поковки из квадратных заготовок, масса 1,8 кг | т | 0.0053 | 0.001 | 20224.79 | 20.22 |  |  |  | 20.22
| 7. 101-1521 | Электроды диаметром 5 мм Э42 | т | 0.0242 | 0.0044 | 31103.92 | 136.86 |  |  |  | 136.86
Уд | 8. 101-1703 | Прокладки резиновые (пластина техническая прессованная) | кг | 0.34 | 0.0612 | 225.06 | 13.77 |  |  |  | 13.77
Уд | 9. 101-1714 | Болты с гайками и шайбами строительные | т | 0.034 | 0.0061 | 59607.86 | 363.61 |  |  |  | 363.61
| 10. 101-1805 | Гвозди строительные | т | 0.0021 | 0.0004 | 41016.5 | 16.41 |  |  |  | 16.41
| 11. 102-0008 | Лесоматериалы круглые хвойных пород для строительства диаметром 14-24 см, длиной 3-6,5 м | м3 | 1.64 | 0.2952 | 1768.89 | 522.18 |  |  |  | 522.18
| 12. 102-0011 | Лесоматериалы круглые хвойных пород для выработки пиломатериалов и заготовок (пластины) толщиной 20-24 см, III сорта | м3 | 0.22 | 0.0396 | 1803.56 | 71.42 |  |  |  | 71.42
| 13. 103-0230 | Трубы стальные электросварные прямошовные и спирально-шовные группы А и Б с сопротивлением по разрыву 38 кгс/мм2 , наружный диаметр 530 мм, толщина стенки 10 мм | м | 101 | 18.18 | 3878.46 | 70510.4 |  |  |  | 70510.4
Уд | 14. 103-1009 | Фасонные стальные сварные части, диаметр до 800 мм | т | 0.08 | 0.0144 | 20661.43 | 297.52 |  |  |  | 297.52
Уд | 15. 302-9120 | Задвижки | шт. | 0.05 | 0.009 | 813.13 | 7.32 |  |  |  | 7.32
| 16. 411-0001 | Вода | м3 | 39.25 | 7.065 | 15.21 | 107.46 |  |  |  | 107.46
Уд | 17. 507-1100 | Фланцы из стали марок ВСт3сп2, ВСт3сп3 для трубопроводов, с соединительным выступом на условное давление Ру 1 МПа (10 кгс/см2), диаметром условного прохода 500 мм | шт. | 0.6 | 0.108
15 | ГЭСН01-02-001-02 В ред. пр. № 253 Минрегиона РФ | Уплотнение грунта прицепными катками на пневмоколесном ходу 25 т на первый проход по одному следу при толщине слоя: 30 см | 1000 м3 уплотненного грунта |  | 0.018 | 11343.56 | 204.18 |  | 204.18 | 48.57 |  |  | 0.28
|  | Затраты труда машинистов | чел.час | 15.39 | 0.28
| 1. 010312 | Тракторы на гусеничном ходу при работе на других видах строительства 79 кВт (108 л.с.) | маш.-ч | 1.38 | 0.02 | 630.4 | 12.61 |  | 12.61 | 3.51
| 2. 070149 | Бульдозеры при работе на других видах строительства 79 кВт (108 л.с.) | маш.-ч | 14.01 | 0.25 | 726.74 | 181.69 |  | 181.69 | 43.83
| 3. 120711 | Катки дорожные прицепные на пневмоколесном ходу 25 т | маш.-ч | 1.38 | 0.02 | 211.58 | 4.23 |  | 4.23
16 | ГЭСН01-02-001-08 В ред. пр. № 253 Минрегиона РФ | На каждый последующий проход по одному следу добавлять: к норме 01-02-001-02 к=6 КОЭФ. К ПОЗИЦИИ: добавить до 7 проходов ПЗ=6 (ОЗП=6; ЭМ=6 к расх.; ЗПМ=6; МАТ=6 к расх.; ТЗ=6; ТЗМ=6) | 1000 м3 уплотненного грунта |  | 0.018 | 6971.58 | 125.49 |  | 125.49 | 26.13 |  |  | 0.15
|  | Затраты труда машинистов | чел.час | 8.28 | 0.15
| 1. 010312 | Тракторы на гусеничном ходу при работе на других видах строительства 79 кВт (108 л.с.) | маш.-ч | 8.28 | 0.15 | 630.4 | 94.56 |  | 94.56 | 26.3
| 2. 120711 | Катки дорожные прицепные на пневмоколесном ходу 25 т | маш.-ч | 8.28 | 0.15 | 211.58 | 31.74 |  | 31.74
17 | ГЭСН01-02-005-01 В ред. пр. № 253 Минрегиона РФ | Уплотнение грунта пневматическими трамбовками, группа грунтов: 1-2 | 100 м3 уплотненного грунта |  | 0.09 | 2418.56 | 217.67 | 112.04 | 105.63 | 33.52 |  | 1.13 | 0.27
|  | Затраты труда рабочих-строителей (ср 3) | чел.час | 12.53 | 1.13 | 99.35 | 112.27 | 112.27
|  | Затраты труда машинистов | чел.час | 3.04 | 0.27
| 1. 050102 | Компрессоры передвижные с двигателем внутреннего сгорания давлением до 686 кПа (7 ат), производительность 5 м3/мин | маш.-ч | 3.04 | 0.27 | 370.7 | 100.09 |  | 100.09 | 33.08
| 2. 331100 | Трамбовки пневматические при работе от передвижных компрессорных станций | маш.-ч | 12.18 | 1.1 | 3.84 | 4.22 |  | 4.22
Итого прямые затраты по смете в текущих ценах | [6 empty] | 1543540.84 | 142888.54 | 145420.59 | 19010.9 | 1255231.71 | 1469.56 | 126.88
Накладные расходы | [6 empty] | 150512.41
Сметная прибыль | [6 empty] | 66017.96
Итоги по смете:
Земляные работы, выполняемые по другим видам работ (подготовительным, сопутствующим, укрепительным) | [6 empty] | 41655.86 |  |  |  |  | 153.98 | 13.78
Земляные работы, выполняемые механизированным способом | [6 empty] | 113965.55 |  |  |  |  | 483.32 | 7.98
Благоустройство (ремонтно-строительные) | [6 empty] | 446412.46 |  |  |  |  | 661.85 | 54.15
Автомобильные дороги | [6 empty] | 986598.86 |  |  |  |  | 92.78 | 47.06
Перевозка грузов автотранспортом | [6 empty] | 67219.79
Мосты и трубы | [6 empty] | 24299.16 |  |  |  |  | 42.75 | 1.74
Земляные работы, выполняемые с применением средств гидромеханизации | [6 empty] | 79919.53 |  |  |  |  | 34.88 | 2.17
Итого | [6 empty] | 1760071.21 |  |  |  |  | 1469.56 | 126.88
В том числе:
Материалы | [6 empty] | 1255231.71
Машины и механизмы | [6 empty] | 145420.59
ФОТ | [6 empty] | 161899.44
Накладные расходы | [6 empty] | 150512.41
Сметная прибыль | [6 empty] | 66017.96
НДС 18% | [6 empty] | 316812.82
ВСЕГО по смете | [6 empty] | 2076884.03 |  |  |  |  | 1469.56 | 126.88
ПОТРЕБНОЕ КОЛИЧЕСТВО РЕСУРСОВ:
№ п.п | Код ресурса | Наименование | Ед. изм. | Кол-во
Ресурсы подрядчика
Трудозатраты
1 | 1-1-8 | Затраты труда рабочих-строителей (ср 1,8) | чел.час | 153.98
2 | 1-2-0 | Затраты труда рабочих-строителей (ср 2) | чел.час | 0.15
3 | 1-2-5 | Затраты труда рабочих-строителей (ср 2,5) | чел.час | 18.47
4 | 1-2-7 | Затраты труда рабочих-строителей (ср 2,7) | чел.час | 661.85
5 | 1-3-0 | Затраты труда рабочих-строителей (ср 3) | чел.час | 518.05
6 | 1-3-6 | Затраты труда рабочих-строителей (ср 3,6) | чел.час | 24.28
7 | 1-4-0 | Затраты труда рабочих-строителей (ср 4) | чел.час | 92.78
8 | 2 | Затраты труда машинистов... | чел.час | 126.88
9 | 2 | - Затраты труда машинистов | чел.час | 23.93
10 | 2 | - Затраты труда машинистов | чел.час | 102.95
Машины и механизмы
11 | 010312 | Тракторы на гусеничном ходу при работе на других видах строительства 79 кВт (108 л.с.) | маш.-ч | 0.17
12 | 021141 | Краны на автомобильном ходу при работе на других видах строительства 10 т | маш.-ч | 0.11
13 | 021243 | Краны на гусеничном ходу при работе на других видах строительства до 16 т | маш.-ч | 0.12
14 | 040502 | Установки для сварки ручной дуговой (постоянного тока) | маш.-ч | 5.12
15 | 050101 | Компрессоры передвижные с двигателем внутреннего сгорания давлением до 686 кПа (7 ат), производительность 2,2 м3/мин | маш.-ч | 25.08
16 | 050102 | Компрессоры передвижные с двигателем внутреннего сгорания давлением до 686 кПа (7 ат), производительность 5 м3/мин | маш.-ч | 1.88
17 | 060246 | Экскаваторы одноковшовые дизельные на гусеничном ходу при работе на других видах строительства 0,4 м3 | маш.-ч | 0.67
18 | 060248 | Экскаваторы одноковшовые дизельные на гусеничном ходу при работе на других видах строительства 0,65 м3 | маш.-ч | 9.22
19 | 070148 | Бульдозеры при работе на других видах строительства 59 кВт(80 л.с.) | маш.-ч | 0.42
20 | 070149 | Бульдозеры при работе на других видах строительства 79 кВт (108 л.с.) | маш.-ч | 3.12
21 | 120101 | Автогудронаторы 3500 л | маш.-ч | 0.63
22 | 120202 | Автогрейдеры среднего типа 99 кВт (135 л.с.) | маш.-ч | 7.87
23 | 120500 | Гудронаторы ручные | маш.-ч | 5.09
24 | 120711 | Катки дорожные прицепные на пневмоколесном ходу 25 т | маш.-ч | 0.17
25 | 120906 | Катки дорожные самоходные гладкие 8 т | маш.-ч | 38.57
26 | 120907 | Катки дорожные самоходные гладкие 13 т | маш.-ч | 27.62
27 | 121011 | Котлы битумные передвижные 400 л | маш.-ч | 10.27
28 | 121601 | Машины поливомоечные 6000 л | маш.-ч | 0.94
29 | 122000 | Укладчики асфальтобетона | маш.-ч | 7.66
30 | 150702 | Трубоукладчики для труб диаметром до 700 мм грузоподъемностью 12,5 т | маш.-ч | 0.89
31 | 330804 | Молотки при работе от передвижных компрессорных станций отбойные пневматические | маш.-ч | 50.15
32 | 331100 | Трамбовки пневматические при работе от передвижных компрессорных станций | маш.-ч | 2.39
33 | 400001 | Автомобили бортовые, грузоподъемность до 5 т | маш.-ч | 1.02
34 | ФССЦпг03-21-01-045 | Перевозка грузов автомобилями-самосвалами грузоподъемностью 10 т, работающих вне карьера, на расстояние: до 45 км I класс груза | 1 т груза | 449
Материалы
35 | 101-0002 | Асбест хризотиловый тонкоизмельченный | т | 0.0544
36 | 101-0080 | Битумы нефтяные строительные для кровельных мастик марки БНМ-75/35 | т | 0.153
37 | 101-0587 | Масло индустриальное И-20А | т | 0.0269
38 | 101-0612 | Мастика клеящая морозостойкая битумно-масляная МБ-50 | т | 0.034
39 | 101-0782 | Поковки из квадратных заготовок, масса 1,8 кг | т | 0.0159
40 | 101-1299 | Топливо дизельное из малосернистых нефтей | т | 0.0197
41 | 101-1521 | Электроды диаметром 5 мм Э42 | т | 0.0044
42 | 101-1805 | Гвозди строительные | т | 0.0004
43 | 101-9010 | Битум | т | 2.6123
44 | 102-0008 | Лесоматериалы круглые хвойных пород для строительства диаметром 14-24 см, длиной 3-6,5 м | м3 | 0.2952
45 | 102-0011 | Лесоматериалы круглые хвойных пород для выработки пиломатериалов и заготовок (пластины) толщиной 20-24 см, III сорта | м3 | 0.0396
46 | 102-0025 | Бруски обрезные хвойных пород длиной 4-6,5 м, шириной 75-150 мм, толщиной 40-75 мм, III сорта | м3 | 0.36
47 | 103-0230 | Трубы стальные электросварные прямошовные и спирально-шовные группы А и Б с сопротивлением по разрыву 38 кгс/мм2 , наружный диаметр 530 мм, толщина стенки 10 мм | м | 18.18
48 | 113-1786 | Лак битумный БТ-123 | т | 0.034
49 | 402-0005 | Раствор готовый кладочный цементный марки 150 | м3 | 0.255
50 | 410-9010 | Смесь асфальтобетонная | т | 449.15
51 | 411-0001 | Вода | м3 | 7.745
52 | 509-9900 | Строительный мусор | т | 76.5
53 | калькуляция | Щебень из природного камня для строительных работ марка 800, фракция 20-40 мм | м3 | 11.12
Удаленные и замененные ресурсы
Машины и механизмы
54 | 150101 | Агрегаты наполнительно-опрессовочные до 70 м3/ч | маш.-ч | 1.25
Материалы
55 | 101-1703 | Прокладки резиновые (пластина техническая прессованная) | кг | 0.0612
56 | 101-1714 | Болты с гайками и шайбами строительные | т | 0.0061
57 | 101-9010 | Битум | т | 2.0173
58 | 103-1009 | Фасонные стальные сварные части, диаметр до 800 мм | т | 0.0144
59 | 302-9120 | Задвижки | шт. | 0.009
60 | 408-0015 | Щебень из природного камня для строительных работ марка 800, фракция 20-40 мм | м3 | 11.12
61 | 410-9010 | Смесь асфальтобетонная | т | 348
62 | 507-1100 | Фланцы из стали марок ВСт3сп2, ВСт3сп3 для трубопроводов, с соединительным выступом на условное давление Ру 1 МПа (10 кгс/см2), диаметром условного прохода 500 мм | шт. | 0.108
Составил: ___________________________Кондрашова О.В.
(должность, подпись, расшифровка)
Проверил: ___________________________Каныгин А.В.
(должность, подпись, расшифровка)