## Ресурсная смета
СОГЛАСОВАНО: | [9 empty] | УТВЕРЖДАЮ:
______________ | [9 empty] | _______________
" _____ " ________________ 2013 г. | [9 empty] | "______ " _______________2013 г.
р.п.Колывань.Детский сад
(наименование стройки)
ЛОКАЛЬНЫЙ РЕСУРСНЫЙ СМЕТНЫЙ РАСЧЕТ № 02-01-01
(локальная смета)
|  | на | ремонт дорожного покрытия между улицами Озерной и Победой д. Б. Оеш, протяженностью 320м.
(наименование работ и затрат, наименование объекта)
Основание:
|  | Сметная стоимость строительных работ _______________________________________________________________________________________________ |  |  | ___________________________498,596 |  | тыс. руб.
|  | Средства на оплату труда _______________________________________________________________________________________________ |  |  | ___________________________40,859 |  | тыс. руб.
|  | Сметная трудоемкость _______________________________________________________________________________________________ |  |  | _______________________________________________________________________________________________203,56 |  | чел.час
|  | Трудозатраты механизаторов _______________________________________________________________________________________________ |  |  | _______________________________________________________________________________________________125,18 |  | чел.час
Составлен(а) в текущих (прогнозных) ценах по состоянию на 01.12.2012г______________
№ пп | Обоснование | Наименование | Ед. изм. | Кол. |  | Сметная стоимость в текущих (прогнозных) ценах, руб. | [5 empty] | Т/з осн. раб. | Т/з мех.
|  |  |  | на ед. | всего | на ед. | общая | В том числе
[8 empty] | Осн.З/п | Эк.Маш. | З/пМех | Мат
1 | 2 | 3 | 4 | 5 | 6 | 7 | 8 | 9 | 10 | 11 | 12 | 13 | 14
Раздел 1. Дорожная одежда
1 | ГЭСН27-03-001-01 Пр. Минрегион от 17.11.08 № 253 | Исправление профиля оснований щебеночных: с добавлением нового материала | 1000 м2 площади основания |  | 1,6 1600 / 1000 | 77733.33 | 124374 | 9762 | 43196 | 12144 | 71416 | 99.63 | 72
|  | Затраты труда рабочих-строителей (ср 2,4) | чел.час | 62.27 | 99.63 | 97.98 | 9761.75 | 9761.75
|  | Затраты труда машинистов | чел.час | 45 | 72
| 1. 010312 | Тракторы на гусеничном ходу при работе на других видах строительства 79 кВт (108 л.с.) | маш.-ч | 1.11 | 1.78 | 575.66 | 1024.67 |  | 1024.67 | 328.73
| 2. 030101 | Автопогрузчики 5 т | маш.-ч | 4.39 | 7.02 | 498.53 | 3499.68 |  | 3499.68 | 906.07
| 3. 120202 | Авто грейдеры среднего типа 99 кВт (135 л.с.) | маш.-ч | 4.22 | 6.75 | 684.31 | 4619.09 |  | 4619.09 | 1169.03
| 4. 120906 | Катки дорожные самоходные гладкие 8 т | маш.-ч | 8.17 | 13.07 | 437.65 | 5720.09 |  | 5720.09 | 1944.42
| 5. 120907 | Катки дорожные самоходные гладкие 13 т | маш.-ч | 23.37 | 37.39 | 668.31 | 24988.11 |  | 24988.11 | 6905.19
| 6. 121601 | Машины поливомоечные 6000 л | маш.-ч | 3.74 | 5.98 | 558.27 | 3338.45 |  | 3338.45 | 889.64
З | 7. Калькуляция №2 | Щебень из природного камня для строительных работ марка 800, фракция 10-20 мм | м3 | 11.5 | 18.4 | 656.61 | 12081.62 |  |  |  | 12081.62
Уд | 8. 408-0014 | Щебень из природного камня для строительных работ марка 800, фракция 10-20 мм | м3 | 11.5 | 18.4 | 924.75 | 17015.4 |  |  |  | 17015.4
З | 9. Калькуляция №2 | Щебень из природного камня для строительных работ марка 800, фракция 20-40 мм | м3 | 55 | 88 | 669.57 | 58922.16 |  |  |  | 58922.16
Уд | 10. 408-0015 | Щебень из природного камня для строительных работ марка 800, фракция 20-40 мм | м3 | 55 | 88 | 862.85 | 75930.8 |  |  |  | 75930.8
| 11. 411-0001 | Вода | м3 | 25 | 40 | 10.3 | 412 |  |  |  | 412
2 | ГЭСН27-04-003-04 прим Пр. Минрегион от 17.11.08 № 253 | Устройство оснований и покрытий из песчано-гравийных или щебеночно-песчаных смесей: серповидного профиля покрытия при толщине дороги по оси 16 см КОЭФ. К ПОЗИЦИИ: толщина 16см ПЗ=1,33 (ОЗП=1,33; ЭМ=1,33 к расх.; ЗПМ=1,33; МАТ=1,33 к расх.; ТЗ=1,33; ТЗМ=1,33) | 1000 м2 основания или покрытия |  | 1,6 1600 / 1000 | 25491.06 | 40786 | 10461 | 30095 | 8492 | 230 | 103.93 | 53.18
|  | Затраты труда рабочих-строителей (ср 2,7) | чел.час | 64.9572 | 103.93 | 100.65 | 10460.55 | 10460.55
|  | Затраты труда машинистов | чел.час | 33.2367 | 53.18
| 1. 030101 | Автопогрузчики 5 т | маш.-ч | 5.719 | 9.15 | 498.53 | 4561.55 |  | 4561.55 | 1180.99
| 2. 120202 | Авто грейдеры среднего типа 99 кВт (135 л.с.) | маш.-ч | 3.3383 | 5.34 | 684.31 | 3654.22 |  | 3654.22 | 924.83
| 3. 120906 | Катки дорожные самоходные гладкие 8 т | маш.-ч | 11.039 | 17.66 | 437.65 | 7728.9 |  | 7728.9 | 2627.28
| 4. 120907 | Катки дорожные самоходные гладкие 13 т | маш.-ч | 10.1878 | 16.3 | 668.31 | 10893.45 |  | 10893.45 | 3010.28
| 5. 120911 | Катки на пневмоколесном ходу 30 т | маш.-ч | 0.7847 | 1.26 | 1049.63 | 1322.53 |  | 1322.53 | 232.7
| 6. 121601 | Машины поливомоечные 6000 л | маш.-ч | 2.1679 | 3.47 | 558.27 | 1937.2 |  | 1937.2 | 516.23
| 7. 411-0001 | Вода | м3 | 13.965 | 22.34 | 10.3 | 230.1 |  |  |  | 230.1
3 | Калькуляция№3 | Щебеночная смесь С-1 | м3 |  | 322,56 1,6*0,16*1,26*1000 | 562.32 | 181382 |  |  |  | 181382
Итого прямые затраты по смете в текущих ценах | [6 empty] | 346542 | 20223 | 73291 | 20636 | 253028 | 203.56 | 125.18
Накладные расходы | [6 empty] | 49439
Сметная прибыль | [6 empty] | 26558
Итоги по смете:
Автомобильные дороги (МДС81-33.2004 Прил.4 п.21, Прим.п.1; Письмо №АП-5536/06 Прил.1 п.21, Прим.п.1; Письмо от 27.11.12 №2536-ИП/12/ГС) | [6 empty] | 422539 |  |  |  |  | 203.56 | 125.18
Итого | [6 empty] | 422539 |  |  |  |  | 203.56 | 125.18
В том числе:
Материалы | [6 empty] | 253028
Машины и механизмы | [6 empty] | 73291
ФОТ | [6 empty] | 40859
Накладные расходы | [6 empty] | 49439
Сметная прибыль | [6 empty] | 26558
НДС 18% | [6 empty] | 76057.02
ВСЕГО по смете | [6 empty] | 498596.02 |  |  |  |  | 203.56 | 125.18
ПОТРЕБНОЕ КОЛИЧЕСТВО РЕСУРСОВ:
№ п.п | Код ресурса | Наименование | Ед. изм. | Кол-во
Ресурсы подрядчика
Трудозатраты
1 | 1-2-4 | Затраты труда рабочих-строителей (ср 2,4) | чел.час | 99.63
2 | 1-2-7 | Затраты труда рабочих-строителей (ср 2,7) | чел.час | 103.93
3 | 2 | Затраты труда машинистов | чел.час | 125.18
Машины и механизмы
4 | 010312 | Тракторы на гусеничном ходу при работе на других видах строительства 79 кВт (108 л.с.) | маш.-ч | 1.78
5 | 030101 | Автопогрузчики 5 т | маш.-ч | 16.17
6 | 120202 | Авто грейдеры среднего типа 99 кВт (135 л.с.) | маш.-ч | 12.09
7 | 120906 | Катки дорожные самоходные гладкие 8 т | маш.-ч | 30.73
8 | 120907 | Катки дорожные самоходные гладкие 13 т | маш.-ч | 53.69
9 | 120911 | Катки на пневмоколесном ходу 30 т | маш.-ч | 1.26
10 | 121601 | Машины поливомоечные 6000 л | маш.-ч | 9.45
Материалы
11 | 411-0001 | Вода | м3 | 62.34
12 | Калькуляция №2 | Щебень из природного камня для строительных работ марка 800, фракция ... | м3 | 106.4
13 | Калькуляция №2 | - Щебень из природного камня для строительных работ марка 800, фракция 10-20 мм | м3 | 18.4
14 | Калькуляция №2 | - Щебень из природного камня для строительных работ марка 800, фракция 20-40 мм | м3 | 88
15 | Калькуляция№3 | Щебеночная смесь С-1 | м3 | 322.56
Удаленные и замененные ресурсы
Материалы
16 | 408-0014 | Щебень из природного камня для строительных работ марка 800, фракция 10-20 мм | м3 | 18.4
17 | 408-0015 | Щебень из природного камня для строительных работ марка 800, фракция 20-40 мм | м3 | 88
Неучтенные ресурсы
Материалы
18 | 408-9181 | Песчано-гравийная смесь или щебеночно-песчаная смесь оптимального гранулометрического состава | м3
Составил: ___________________________
(должность, подпись, расшифровка)
Проверил: ___________________________
(должность, подпись, расшифровка)
Заказчик: ___________________________
(должность, подпись, расшифровка)
М.П.
Подрядчик: ___________________________
(должность, подпись, расшифровка)
М.П.
Инвестор: ___________________________
(должность, подпись, расшифровка)
М.П.
Сдал: ___________________________
(должность, подпись, расшифровка)
Принял: ___________________________
(должность, подпись, расшифровка)