## Локальная смета
СОГЛАСОВАНО: | [11 empty] | УТВЕРЖДАЮ:
___________ | [11 empty] | ___________
"____" _____________ 2013 г. | [11 empty] | "____" _______________2013 г.
Газопровод высокого давления II категории, от р.п.Колывань, до д.Подгорная,д.Чаус, Новосибирская обл
(наименование стройки)
ЛОКАЛЬНЫЙ СМЕТНЫЙ РАСЧЕТ №
(локальная смета)
Газопровод высокого давления II категории, от р.п.Колывань, до д.Подгорная,д.Чаус, Новосибирская обл
Основание: СКЭ.191.12
|  | Сметная стоимость _______________________________________________________________________________________________ |  |  | ___________________________7450547,14 |  | руб.
|  | строительных работ _______________________________________________________________________________________________ |  |  | _______________________________________________________________________________________________4999703 |  | руб.
|  | монтажных работ _______________________________________________________________________________________________ |  |  | _______________________________________________________________________________________________85382 |  | руб.
|  | оборудования _______________________________________________________________________________________________ |  |  | _______________________________________________________________________________________________822404 |  | руб.
|  | Средства на оплату труда _______________________________________________________________________________________________ |  |  | ___________________________652350 |  | руб.
|  | Сметная трудоемкость _______________________________________________________________________________________________ |  |  | _______________________________________________________________________________________________4917,66 |  | чел.час
Составлен(а) в текущих (прогнозных) ценах по состоянию на 1.12.2012______________
№ пп | Обосно- вание | Наименование работ и затрат | Ед. изм. | Кол. | Стоимость единицы, руб. |  |  | Обоснова-ние, индекс | Общая стоимость, руб. |  |  |  | Затр.тр.раб-х не занятых обслуж.машин
[5 empty] | Всего | Экспл. маш. | Мат-ы |  | Всего | в т.ч. оплата труда | Экспл. маш. | Мат-ы | Обслуж-х машины
[5 empty] | оплата труда | в т.ч. оплата труда |  |  |  |  | в т.ч. оплата труда |  | на ед-цу | всего
1 | 2 | 3 | 4 | 5 | 6 | 7 | 8 | 9 | 10 | 11 | 12 | 13 | 14 | 15
Раздел 1. Подготовка строительной площадки
1 | ТЕР01-02-087-03 | Уборка снега со строительных площадок и дорог бульдозерами с перемещениями на расстояние до 20 м | 1000 м3 снега | 28.2 | 1529.71 | 1529.71 |  | ТЕР01-02-087-03 Индексы выпуск №3, июнь 2012 ОЗП=9,74; ЭМ=4,678; ЗПМ=9,74 | 43138 |  | 43138
[6 empty] | 404.99 |  |  |  |  | 11421 |  | 2.31 | 65.14
Итого прямые затраты по разделу в текущих ценах | [8 empty] | 43138 |  | 43138
[11 empty] | 11421 |  |  | 65.14
Накладные расходы | [8 empty] | 9137
Сметная прибыль | [8 empty] | 5139
Итого по разделу 1 Подготовка строительной площадки | [8 empty] | 57414
65.14
Раздел 2. Земляные работы
2 | ТЕР01-01-004-05 | Разработка грунта в отвал экскаваторами «драглайн» или «обратная лопата» с ковшом вместимостью 0,25 м3, группа грунтов 2 | 1000 м3 грунта | 6.546 | 39418.28 | 38264.67 |  | ТЕР01-01-004-05 Индексы выпуск №3, июнь 2012 ОЗП=9,74; ЭМ=4,566; ЗПМ=9,74 | 258034 | 7552 | 250482 |  | 12.86 | 84.18
[5 empty] | 1153.61 | 8298.67 |  |  |  |  | 54323 |  | 58.76 | 384.65
3 | ТЕР01-01-014-05 | Разработка грунта с погрузкой на автомобили-самосвалы экскаваторами с ковшом вместимостью 0,25 м3, группа грунтов 2 | 1000 м3 грунта | 1.0558 | 75190.96 | 71635.91 | 43.05 | ТЕР01-01-014-05 Индексы выпуск №3, июнь 2012 ОЗП=9,74; ЭМ=4,597; ЗПМ=9,74; МАТ=6,909 | 79388 | 3708 | 75634 | 46 | 39.15 | 41.34
[5 empty] | 3512 | 16397.9 |  |  |  |  | 17313 |  | 112.6125 | 118.9
4 | ТЕР01-02-055-02 | Разработка грунта вручную с креплениями в траншеях шириной до 2 м, глубиной до 2 м, группа грунтов 2 | 100 м3 грунта | 1.5 | 21869.42 |  |  | ТЕР01-02-055-02 Индексы выпуск №3, июнь 2012 ОЗП=9,74; ЗПМ=9,74 | 32804 | 32804 |  |  | 226.8 | 340.2
21869.42
5 | ТЕР01-01-016-02 | Работа на отвале, группа грунтов 2-3 | 1000 м3 грунта | 6.55 | 3062.55 | 2692.05 | 43.04 | ТЕР01-01-016-02 Индексы выпуск №3, июнь 2012 ОЗП=9,74; ЭМ=4,698; ЗПМ=9,74; МАТ=6,909 | 20060 | 2145 | 17633 | 282 | 3.65 | 23.91
[5 empty] | 327.46 | 696.02 |  |  |  |  | 4559 |  | 3.97 | 26
6 | ФССЦпг03-21-01-005 | Перевозка грузов автомобилями-самосвалами грузоподъемностью 10 т, работающих вне карьера, на расстояние: до 5 км I класс груза | 1 т груза | 1795 | 57.6 | 57.6 |  | ФССЦпг03-21-01-005 Индексы выпуск №3, июнь 2012 ЭМ=7,827 | 103392 |  | 103392
7 | ТЕР23-01-001-01 | Устройство основания под трубопроводы песчаного | 10 м3 основания | 42.2325 | 9397.79 | 172.18 | 8267.88 | ТЕР23-01-001-01 Индексы выпуск №3, июнь 2012 ОЗП=9,74; ЭМ=4,566; ЗПМ=9,74; МАТ=5,568 | 396892 | 40447 | 7272 | 349173 | 10.2 | 430.77
[5 empty] | 957.73 | 42.86 |  |  |  |  | 1810 |  | 0.35 | 14.78
8 | ТЕР01-02-061-01 | Засыпка вручную траншей, пазух котлованов и ям, группа грунтов 1 (20 см над верхом труб) | 100 м3 грунта | 11.88 | 7637.23 |  |  | ТЕР01-02-061-01 Индексы выпуск №3, июнь 2012 ОЗП=9,74; ЗПМ=9,74 | 90730 | 90730 |  |  | 88.5 | 1051.38
7637.23
9 | ТСЦ-408-0122 | Песок природный для строительных работ средний | м3 | 1188 | 751.65 |  | 751.65 | ТСЦ-408-0122 Песок природный для строительных работ средний МАТ=5,5682 | 892960 |  |  | 892960
10 | ТЕР01-01-033-05 | Засыпка траншей и котлованов с перемещением грунта до 5 м бульдозерами мощностью 79 кВт (108 л.с.), группа грунтов 2 | 1000 м3 грунта | 5.4 | 2768.07 | 2768.07 |  | ТЕР01-01-033-05 Индексы выпуск №3, июнь 2012 ОЗП=9,74; ЭМ=4,678; ЗПМ=9,74 | 14948 |  | 14948
[6 empty] | 732.84 |  |  |  |  | 3957 |  | 4.18 | 22.57
11 | ТЕР01-01-033-01 | Засыпка траншей и котлованов с перемещением грунта до 5 м бульдозерами мощностью 59 кВт (80 л.с.), группа грунтов 1 | 1000 м3 грунта | 5.4 | 4343.25 | 4343.25 |  | ТЕР01-01-033-01 Индексы выпуск №3, июнь 2012 ОЗП=9,74; ЭМ=4,754; ЗПМ=9,74 | 23454 |  | 23454
[6 empty] | 1249.54 |  |  |  |  | 6748 |  | 7.6 | 41.04
12 | ТЕР01-02-005-01 | Уплотнение грунта пневматическими трамбовками, группа грунтов 1-2 | 100 м3 уплотненного грунта | 54 | 2657.07 | 1428.08 |  | ТЕР01-02-005-01 Индексы выпуск №3, июнь 2012 ОЗП=9,74; ЭМ=4,809; ЗПМ=9,74 | 143482 | 66365 | 77117 |  | 12.53 | 676.62
[5 empty] | 1228.99 | 372.46 |  |  |  |  | 20113 |  | 3.04 | 164.16
Итого прямые затраты по разделу в текущих ценах | [8 empty] | 2056144 | 243751 | 569932 | 1242461 |  | 2648.4
[11 empty] | 108823 |  |  | 772.1
Накладные расходы | [8 empty] | 282202
Сметная прибыль | [8 empty] | 149187
Итого по разделу 2 Земляные работы | [8 empty] | 2487533 |  |  |  |  | 2648.4
772.1
Раздел 3. ГРПШ
13 | ТЕР01-02-027-02 | Планировка площадей механизированным способом, группа грунтов 2 | 1000 м2 спланированной площади | 0.123 | 734.06 | 734.06 |  | ТЕР01-02-027-02 Индексы выпуск №3, июнь 2012 ОЗП=9,74; ЭМ=4,638; ЗПМ=9,74 | 90 |  | 90
[6 empty] | 188.18 |  |  |  |  | 23 |  | 1.1 | 0.14
14 | ТЕР08-01-002-01 | Устройство основания под фундаменты песчаного | 1 м3 основания | 6.15 | 1296.43 | 177.04 | 903.45 | ТЕР08-01-002-01 Индексы выпуск №3, июнь 2012 ОЗП=9,74; ЭМ=4,57; ЗПМ=9,74; МАТ=5,37 | 7973 | 1328 | 1089 | 5556 | 2.3 | 14.15
[5 empty] | 215.94 | 37.01 |  |  |  |  | 228 |  | 0.29 | 1.78
15 | ТЕР08-01-002-02 | Устройство основания под фундаменты щебеночного | 1 м3 основания | 9.1575 | 1985.44 | 290.97 | 1469.09 | ТЕР08-01-002-02 Индексы выпуск №3, июнь 2012 ОЗП=9,74; ЭМ=4,657; ЗПМ=9,74; МАТ=6,658 | 18182 | 2064 | 2665 | 13453 | 2.4 | 21.98
[5 empty] | 225.38 | 67.6 |  |  |  |  | 619 |  | 0.54 | 4.95
16 | ТЕР06-01-005-01 | Устройство бетонных фундаментов общего назначения объемом до 5 (для ШУУРГ),м3 | 100 м3 бетона и железобетона в деле | 0.027 | 381840.93 | 19971.93 | 318974.33 | ТЕР06-01-005-01 Индексы выпуск №3, июнь 2012 ОЗП=9,74; ЭМ=4,871; ЗПМ=9,74; МАТ=4,331 | 10310 | 1158 | 539 | 8613 | 441.28 | 11.91
[5 empty] | 42894.67 | 5675.21 |  |  |  |  | 153 |  | 34.58 | 0.93
17 | ТЕР06-01-005-01 | Устройство бетонных фундаментов общего назначения объемом до 5 (для ШРП №1-№5),м3 | 100 м3 бетона и железобетона в деле | 0.0456 | 381840.93 | 19971.93 | 318974.33 | ТЕР06-01-005-01 Индексы выпуск №3, июнь 2012 ОЗП=9,74; ЭМ=4,871; ЗПМ=9,74; МАТ=4,331 | 17412 | 1956 | 911 | 14545 | 441.28 | 20.12
[5 empty] | 42894.67 | 5675.21 |  |  |  |  | 259 |  | 34.58 | 1.58
18 | ТЕР19-01-004-01 | Устройство установки для редуцирования давления газа | 1 установка | 6 | 22578.91 | 198.29 | 20938.13 | ТЕР19-01-004-01 Индексы выпуск №3, июнь 2012 ОЗП=9,74; ЭМ=5,268; ЗПМ=9,74; МАТ=2,77 | 135473 | 8655 | 1190 | 125628 | 13.5 | 81
[5 empty] | 1442.49 | 11.49 |  |  |  |  | 69 |  | 0.07 | 0.42
19 | ТСЦ-302-1736 | Установка шкафная с регулятором давления РД-50м (с утеплением) ШП-2 | шт. | -6 | 18959.47 |  | 18959.47 | ТСЦ-302-1736 Установка шкафная с регулятором давления РД-50м (с утеплением) ШП-2 МАТ=2,6595 | -113757 |  |  | -113757
20 | Прайс-лист ООО "ПромГазАрм", от 01.12.2012" | Газорегуляторный пункт шкафной с основной и резервной линиями редуцирования, сдвумя регуляторами давления РГДНК-400 ГРПШ-04-2У1 (147200/1,18*1,012*1,03/3,34) | шт. | 5 | 130030.01 |  |  | Таблица.12 п.4 Газовая МАТ=3,34 | 650150
21 | Счет №479 от 15.06.2012 "Сибирская газовая компания" | Шкафной узел учета расхода газа с измерительным комплексом СГ-ЭК-Т-0,75-100/1.6 ШУУРГ-Т-0,75-100 (195000/1,18*1,012*1,03/3,34) | шт | 1 | 172254.42 |  |  | Таблица.12 п.4 Газовая МАТ=3,34 | 172254
Итого прямые затраты по разделу в текущих ценах | [8 empty] | 898087 | 15161 | 6484 | 54038 |  | 149.16
[11 empty] | 1351 |  |  | 9.8
Накладные расходы | [8 empty] | 17072
Сметная прибыль | [8 empty] | 10313
Итого по разделу 3 ГРПШ | [8 empty] | 925472 |  |  |  |  | 149.16
9.8
Раздел 4. Газопровод
22 | ТЕР24-02-051-01 | Монтаж задвижки стальной фланцевой для надземной установки на газопроводах из труб условным диаметром 50 мм | 1 задвижка | 5 | 2124.5 | 269.46 | 1151.03 | ТЕР24-02-051-01 Индексы выпуск №3, июнь 2012 ОЗП=9,74; ЭМ=4,525; ЗПМ=9,74; МАТ=3,507 | 10623 | 3520 | 1347 | 5756 | 5.91 | 29.55
704.01
23 | ПРАЙС-ЛИСТ ООО Сантехкомплект, на 17.09.2012 | Кран шаровой фланцевый Ду-50мм,Ру-1,6 МПа, ГШК-50Ф-25 /2600:1,18*1,02*1,03:4,29/ | шт | 5 | 2314.88 |  | 2314.88 | Таблица.3 Индекс на СМР к ТЕР-2001.без НДС ОЗП=9,74; ЭМ=4,9; ЗПМ=9,74; МАТ=4,29 | 11574 |  |  | 11574
24 | ТЕР22-03-014-01 | Установка поворотной заглушки диаметром: 50 мм | 1 фланец | 6 | 361.92 | 180.39 | 134.39 | ТЕР22-03-014-01 Индексы выпуск №3, июнь 2012 ОЗП=9,74; ЭМ=4,654; ЗПМ=9,74; МАТ=5,037 | 2172 | 283 | 1082 | 807 | 0.37 | 2.22
[5 empty] | 47.14 | 41.1 |  |  |  |  | 247 |  | 0.25 | 1.5
25 | ТСЦ-507-0983 | Фланцы стальные плоские приварные из стали ВСт3сп2, ВСт3сп3, давлением 1,0 МПа (10 кгс/см2), диаметром 50 мм | шт. | -6 | 130.78 |  | 130.78 | ТСЦ-507-0983 Фланцы стальные плоские приварные из стали ВСт3сп2, ВСт3сп3, давлением 1,0 МПа (10 кгс/см2), диаметром 50 мм МАТ=5,1327 | -785 |  |  | -785
26 | ПРАЙС-ЛИСТ ООО "Компания ТРАСК", на 25.06.2012 | Поворотная заглушка Ду-50мм , ВГ-90-79 /937,50:1,18*1,02*1,03:4,29/ | шт | 6 | 834.71 |  | 834.71 | Таблица.3 Индекс на СМР к ТЕР-2001.без НДС ОЗП=9,74; ЭМ=4,9; ЗПМ=9,74; МАТ=4,29 | 5008 |  |  | 5008
27 | ТЕР22-03-001-05 | Установка фасонных частей стальных сварных диаметром 100-250 мм | 1 т фасонных частей | 0.009 | 153049.62 | 76013.54 | 31927.8 | ТЕР22-03-001-05 Индексы выпуск №3, июнь 2012 ОЗП=9,74; ЭМ=4,674; ЗПМ=9,74; МАТ=3,778 | 1377 | 406 | 684 | 287 | 353.8 | 3.18
[5 empty] | 45108.28 | 16960.65 |  |  |  |  | 153 |  | 103.16 | 0.93
28 | ТСЦ-103-1009 | Фасонные стальные сварные части, диаметр до 800 мм | т | -0.009 | 28556.72 |  | 28556.72 | ТСЦ-103-1009 Фасонные стальные сварные части, диаметр до 800 мм МАТ=3,8988 | -257 |  |  | -257
29 | ТСЦ-507-1973 | Отводы 90 град. с радиусом кривизны R=1,5 Ду на Ру до 16 МПа (160 кгс/см2), диаметром условного прохода 50 мм, наружным диаметром 57 мм, толщиной стенки 3 мм | шт. | 10 | 63.52 |  | 63.52 | ТСЦ-507-1973 Отводы 90 град. с радиусом кривизны R МАТ=3,2227 | 635 |  |  | 635
30 | ТСЦ-507-1979 | Отводы 90 град. с радиусом кривизны R=1,5 Ду на Ру до 16 МПа (160 кгс/см2), диаметром условного прохода 80 мм, наружным диаметром 89 мм, толщиной стенки 3,5 мм | шт. | 2 | 146.64 |  | 146.64 | ТСЦ-507-1979 Отводы 90 град. с радиусом кривизны R МАТ=3,5818 | 293 |  |  | 293
31 | ТСЦ-507-2288 | Переходы концентрические на Ру до 16 МПа (160 кгс/см2) диаметром условного прохода 80х50 мм, наружным диаметром и толщиной стенки 89х3,5-57х3 мм | шт. | 2 | 159.96 |  | 159.96 | ТСЦ-507-1979 Отводы 90 град. с радиусом кривизны R МАТ=3,5818 | 320 |  |  | 320
32 | ТЕР24-02-041-01 | Надземная прокладка стальных газопроводов на металлических опорах, условный диаметр газопровода 50 мм | 100 м газопровода | 0.075 | 22105.78 | 10110.35 | 9879.9 | ТЕР24-02-041-01 Индексы выпуск №3, июнь 2012 ОЗП=9,74; ЭМ=4,599; ЗПМ=9,74; МАТ=3,937 | 1658 | 159 | 758 | 741 | 20.51 | 1.54
[5 empty] | 2115.53 | 2068.87 |  |  |  |  | 155 |  | 11.96 | 0.9
33 | ТСЦ-103-0136 | Трубы стальные электросварные прямошовные со снятой фаской из стали марок БСт2кп-БСт4кп и БСт2пс-БСт4пс наружный диаметр 48 мм, толщина стенки 3,0 мм | м | -7.575 | 91.89 |  | 91.89 | ТСЦ-103-0136 Трубы стальные электросварные прямошовные со снятой фаской из стали марок БСт2кп-БСт4кп и БСт2пс-БСт4пс наружный диаметр 48 мм, толщина стенки 3,0 мм МАТ=3,9489 | -696 |  |  | -696
34 | ТСЦ-103-0139 | Трубы стальные электросварные прямошовные со снятой фаской из стали марок БСт2кп-БСт4кп и БСт2пс-БСт4пс наружный диаметр 57 мм, толщина стенки 3,5 мм | м | 7.575 | 126 |  | 126 | ТСЦ-103-0139 Трубы стальные электросварные прямошовные со снятой фаской из стали марок БСт2кп-БСт4кп и БСт2пс-БСт4пс наружный диаметр 57 мм, толщина стенки 3,5 мм МАТ=3,9228 | 954 |  |  | 954
35 | ТЕР24-02-041-03 | Надземная прокладка стальных газопроводов на металлических опорах, условный диаметр газопровода 80 мм | 100 м газопровода | 0.02 | 37551.07 | 10335.67 | 24917.34 | ТЕР24-02-041-03 Индексы выпуск №3, июнь 2012 ОЗП=9,74; ЭМ=4,596; ЗПМ=9,74; МАТ=4,135 | 751 | 46 | 207 | 498 | 22.03 | 0.44
[5 empty] | 2298.06 | 2106.96 |  |  |  |  | 42 |  | 12.27 | 0.25
36 | ТСЦ-103-0150 | Трубы стальные электросварные прямошовные со снятой фаской из стали марок БСт2кп-БСт4кп и БСт2пс-БСт4пс наружный диаметр 83 мм, толщина стенки 4,5 мм | м | -2.02 | 237.55 |  | 237.55 | ТСЦ-103-0150 Трубы стальные электросварные прямошовные со снятой фаской из стали марок БСт2кп-БСт4кп и БСт2пс-БСт4пс наружный диаметр 83 мм, толщина стенки 4,5 мм МАТ=4,1544 | -480 |  |  | -480
37 | ТСЦ-103-0155 | Трубы стальные электросварные прямошовные со снятой фаской из стали марок БСт2кп-БСт4кп и БСт2пс-БСт4пс наружный диаметр 89 мм, толщина стенки 4,0 мм | м | 2.02 | 228.55 |  | 228.55 | ТСЦ-103-0155 Трубы стальные электросварные прямошовные со снятой фаской из стали марок БСт2кп-БСт4кп и БСт2пс-БСт4пс наружный диаметр 89 мм, толщина стенки 4,0 мм МАТ=3,929 | 462 |  |  | 462
38 | ТЕР13-06-003-01 | Очистка поверхности щетками | 1 м2 очищаемой поверхности | 2.27 | 88.24 |  |  | ТЕР13-06-003-01 Индексы выпуск №3, июнь 2012 ОЗП=9,74; ЗПМ=9,74 | 200 | 200 |  |  | 0.9 | 2.04
88.24
39 | ТЕР13-03-002-04 | Огрунтовка металлических поверхностей за один раз грунтовкой ГФ-021 | 100 м2 окрашиваемой поверхности | 0.0227 | 1302.42 | 47.01 | 605.26 | ТЕР13-03-002-04 Индексы выпуск №3, июнь 2012 ОЗП=9,74; ЭМ=4,309; ЗПМ=9,74; МАТ=3,02 | 30 | 15 | 1 | 14 | 5.31 | 0.12
[5 empty] | 650.15 | 1.27 | [6 empty] | 0.01
40 | ТЕР13-03-004-26 | Окраска металлических огрунтованных поверхностей эмалью ПФ-115 | 100 м2 окрашиваемой поверхности | 0.0227 | 1471.71 | 32.4 | 1039.78 | ТЕР13-03-004-26 Индексы выпуск №3, июнь 2012 ОЗП=9,74; ЭМ=4,432; ЗПМ=9,74; МАТ=3,785 | 33 | 9 | 1 | 23 | 3.83 | 0.09
[5 empty] | 399.53 | 1.27 | [6 empty] | 0.01
Изделия из полиэтилена
41 | ТЕР24-02-034-01 | Укладка газопроводов из одиночных полиэтиленовых труб в траншею, диаметр газопровода до 110 мм | 100 м газопровода | 45 | 19125.36 |  | 19021.43 | ТЕР24-02-034-01 Индексы выпуск №3, июнь 2012 ОЗП=9,74; ЗПМ=9,74; МАТ=2,178 | 860641 | 4677 |  | 855964 | 1.02 | 45.9
103.93
42 | ТСЦ-507-0595 | Трубы напорные из полиэтилена низкого давления среднего типа, наружным диаметром 110 мм | 10 м | -459 | 1864.85 |  | 1864.85 | ТСЦ-507-0595 Трубы напорные из полиэтилена низкого давления среднего типа, наружным диаметром 110 мм МАТ=2,178 | -855966 |  |  | -855966
43 | ТСЦ-507-2056 | Труба ПЭ 80 SDR 11, наружный диаметр 90 мм (ГОСТ Р 50838-95) | 10 м | 459 | 2153.26 |  | 2153.26 | ТСЦ-507-0594 Трубы напорные из полиэтилена низкого давления среднего типа, наружным диаметром 90 мм МАТ=2,172 | 988346 |  |  | 988346
44 | ТЕР24-02-034-01 | Укладка газопроводов из одиночных полиэтиленовых труб в траншею, диаметр газопровода до 110 мм | 100 м газопровода | 1.8 | 19125.36 |  | 19021.43 | ТЕР24-02-034-01 Индексы выпуск №3, июнь 2012 ОЗП=9,74; ЗПМ=9,74; МАТ=2,178 | 34426 | 187 |  | 34239 | 1.02 | 1.84
103.93
45 | ТСЦ-507-0595 | Трубы напорные из полиэтилена низкого давления среднего типа, наружным диаметром 110 мм | 10 м | -18.36 | 1864.85 |  | 1864.85 | ТСЦ-507-0595 Трубы напорные из полиэтилена низкого давления среднего типа, наружным диаметром 110 мм МАТ=2,178 | -34239 |  |  | -34239
46 | ТСЦ-507-2055 | Труба ПЭ 80 SDR 11, наружный диаметр 63 мм (ГОСТ Р 50838-95) | 10 м | 18.36 | 1023.9 |  | 1023.9 | ТСЦ-507-0592 Трубы напорные из полиэтилена низкого давления среднего типа, наружным диаметром 63 мм МАТ=2,2015 | 18799 |  |  | 18799
47 | ТЕР24-02-005-02 | Установка отвода на газопроводе из полиэтиленовых труб в горизонтальной плоскости, диаметр отвода 63 мм | 1 отвод | 4 | 815.67 | 85.77 | 579.42 | ТЕР24-02-005-02 Индексы выпуск №3, июнь 2012 ОЗП=9,74; ЭМ=3,978; ЗПМ=9,74; МАТ=3,852 | 3263 | 602 | 343 | 2318 | 1.18 | 4.72
150.48
48 | ТСЦ-507-2625 | Муфты полиэтиленовые с закладными электронагревателями для труб диаметром 63 мм | шт. | -4 | 553.72 |  | 553.72 | ТСЦ-507-2625 Муфты полиэтиленовые с закладными электронагревателями для труб диаметром 63 мм МАТ=3,9154 | -2215 |  |  | -2215
49 | ТСЦ-507-0760 | Неразъемное соединение «полиэтилен-сталь» SDR 11 63х5,8/СТ57 (ТУ2248-025-00203536-96) | шт. | 4 | 1425.78 |  | 1425.78 | ТСЦ-507-0778 Переход 'полиэтилен-сталь 63х57' МАТ=3,6091 | 5703 |  |  | 5703
50 | ТЕР24-02-005-03 | Установка отвода на газопроводе из полиэтиленовых труб в горизонтальной плоскости, диаметр отвода до 110 мм | 1 отвод | 2 | 1610.51 | 171.21 | 1197.07 | ТЕР24-02-005-03 Индексы выпуск №3, июнь 2012 ОЗП=9,74; ЭМ=3,978; ЗПМ=9,74; МАТ=3,876 | 3221 | 484 | 342 | 2395 | 1.9 | 3.8
242.23
51 | ТСЦ-507-2626 | Муфты полиэтиленовые с закладными электронагревателями для труб диаметром 110 мм | шт. | -2 | 1163.57 |  | 1163.57 | ТСЦ-507-2626 Муфты полиэтиленовые с закладными электронагревателями для труб диаметром 110 мм МАТ=3,9159 | -2327 |  |  | -2327
52 | ТСЦ-507-0761 прим | Неразъемное соединение "полиэтилен-сталь" SDR 11 90х8,2/СТ89 (ТУ2248-025-00203536-96) | шт. | 2 | 2824.23 |  | 2824.23 | ТСЦ-507-0778 Переход 'полиэтилен-сталь 63х57' МАТ=3,6091 | 5648 |  |  | 5648
53 | ТЕР24-02-005-03 | Установка отвода на газопроводе из полиэтиленовых труб в горизонтальной плоскости, диаметр отвода до 110 мм | 1 отвод | 1 | 1610.51 | 171.21 | 1197.07 | ТЕР24-02-005-03 Индексы выпуск №3, июнь 2012 ОЗП=9,74; ЭМ=3,978; ЗПМ=9,74; МАТ=3,876 | 1611 | 242 | 171 | 1198 | 1.9 | 1.9
242.23
54 | ТСЦ-507-0782 прим | Переход полиэтиленовый с удлиненным хвостовиком SDR 11, 90х63 (ТУ2248-001-18425183-01) | шт. | 1 | 387.15 |  | 387.15 | ТСЦ-507-0778 Переход 'полиэтилен-сталь 63х57' МАТ=3,6091 | 387 |  |  | 387
55 | ТЕР24-02-006-03 | Установка тройника на газопроводе из полиэтиленовых труб в горизонтальной плоскости, диаметр газопровода до110 мм | 1 тройник | 1 | 1610.51 | 171.21 | 1197.07 | ТЕР24-02-006-03 Индексы выпуск №3, июнь 2012 ОЗП=9,74; ЭМ=3,978; ЗПМ=9,74; МАТ=3,876 | 1611 | 242 | 171 | 1198 | 1.9 | 1.9
242.23
56 | ТСЦ-507-0897 | Тройник литой полиэтиленовый с закладными электронагревателями, равнопроходной, диаметр 90 мм | шт. | 1 | 2241.45 |  | 2241.45 | ТЕР24-02-006-03 Индексы выпуск №3, июнь 2012 ОЗП=9,74; ЭМ=3,978; ЗПМ=9,74; МАТ=3,876 | 2241 |  |  | 2241
57 | ТЕР24-02-006-03 | Установка тройника на газопроводе из полиэтиленовых труб в горизонтальной плоскости, диаметр газопровода до110 мм | 1 тройник | 3 | 1610.51 | 171.21 | 1197.07 | ТЕР24-02-006-03 Индексы выпуск №3, июнь 2012 ОЗП=9,74; ЭМ=3,978; ЗПМ=9,74; МАТ=3,876 | 4832 | 727 | 514 | 3591 | 1.9 | 5.7
242.23
58 | ТСЦ-507-0887 прим | Тройник полиэтиленовый с удлиненным хвостовиком неравнопроходной, SDR 11, 90х63 (ТУ2248-001-18425183-01) | шт. | 3 | 803.88 |  | 803.88 | ТЕР24-02-006-03 Индексы выпуск №3, июнь 2012 ОЗП=9,74; ЭМ=3,978; ЗПМ=9,74; МАТ=3,876 | 2412 |  |  | 2412
59 | ТЕР24-02-002-03 прим | Сварка полиэтиленовых труб при помощи соединительных деталей с закладными нагревателями, диаметр труб до 110 мм (Муфта электросварная SDR11 90 ) | 1 соединение | 2 | 1638.49 | 201.84 | 1184.19 | ТЕР24-02-002-03 Индексы выпуск №3, июнь 2012 ОЗП=9,74; ЭМ=3,978; ЗПМ=9,74; МАТ=3,891 | 3277 | 505 | 404 | 2368 | 1.98 | 3.96
252.46
60 | ТЕР24-02-002-02 | Сварка полиэтиленовых труб при помощи соединительных деталей с закладными нагревателями, диаметр труб 63 мм (Муфта электросварная SDR11 63 ) | 1 соединение | 4 | 829.34 | 97.05 | 571.68 | ТЕР24-02-002-02 Индексы выпуск №3, июнь 2012 ОЗП=9,74; ЭМ=3,979; ЗПМ=9,74; МАТ=3,87 | 3317 | 642 | 388 | 2287 | 1.26 | 5.04
160.61
61 | ТЕР24-02-005-02 | Установка отвода на газопроводе из полиэтиленовых труб в горизонтальной плоскости, диаметр отвода до 63 мм | 1 отвод | 7 | 815.67 | 85.77 | 579.42 | ТЕР24-02-005-02 Индексы выпуск №3, июнь 2012 ОЗП=9,74; ЭМ=3,978; ЗПМ=9,74; МАТ=3,852 | 5710 | 1053 | 600 | 4057 | 1.18 | 8.26
150.48
62 | ПРАЙС-ЛИСТ РОС Трейд,от1.03.2012 | Отвод 43 град. ПЭ100 ГАЗ SDR11 90 /1209:1,18*1,02*1,03:4,29/ | шт | 1 | 1076.4 |  | 1076.4 | Таблица.3 Индекс на СМР к ТЕР-2001.без НДС ОЗП=9,74; ЭМ=4,9; ЗПМ=9,74; МАТ=4,29 | 1076 |  |  | 1076
63 | ПРАЙС-ЛИСТ РОС Трейд,от1.03.2012 | Отвод 46 град. ПЭ100 ГАЗ SDR11 90 /1209:1,18*1,02*1,03:4,29/ | шт | 1 | 1076.4 |  | 1076.4 | Таблица.3 Индекс на СМР к ТЕР-2001.без НДС ОЗП=9,74; ЭМ=4,9; ЗПМ=9,74; МАТ=4,29 | 1076 |  |  | 1076
64 | ПРАЙС-ЛИСТ РОС Трейд,от1.03.2012 | Отвод 48 град. ПЭ100 ГАЗ SDR11 90 /1209:1,18*1,02*1,03:4,29/ | шт | 1 | 1076.4 |  | 1076.4 | Таблица.3 Индекс на СМР к ТЕР-2001.без НДС ОЗП=9,74; ЭМ=4,9; ЗПМ=9,74; МАТ=4,29 | 1076 |  |  | 1076
65 | ПРАЙС-ЛИСТ РОС Трейд,от1.03.2012 | Отвод 49 град. ПЭ100 ГАЗ SDR11 90 /1209:1,18*1,02*1,03:4,29/ | шт | 1 | 1076.4 |  | 1076.4 | Таблица.3 Индекс на СМР к ТЕР-2001.без НДС ОЗП=9,74; ЭМ=4,9; ЗПМ=9,74; МАТ=4,29 | 1076 |  |  | 1076
66 | ПРАЙС-ЛИСТ РОС Трейд,от1.03.2012 | Отвод 51 град. ПЭ100 ГАЗ SDR11 90 /1209:1,18*1,02*1,03:4,29/ | шт | 1 | 1076.4 |  | 1076.4 | Таблица.3 Индекс на СМР к ТЕР-2001.без НДС ОЗП=9,74; ЭМ=4,9; ЗПМ=9,74; МАТ=4,29 | 1076 |  |  | 1076
67 | ПРАЙС-ЛИСТ РОС Трейд,от1.03.2012 | Отвод 50 град. ПЭ100 ГАЗ SDR11 90 /1209:1,18*1,02*1,03:4,29/ | шт | 1 | 1076.4 |  | 1076.4 | Таблица.3 Индекс на СМР к ТЕР-2001.без НДС ОЗП=9,74; ЭМ=4,9; ЗПМ=9,74; МАТ=4,29 | 1076 |  |  | 1076
68 | ПРАЙС-ЛИСТ РОС Трейд,от1.03.2012 | Отвод 61 град. ПЭ100 ГАЗ SDR11 90 /1209:1,18*1,02*1,03:4,29/ | шт | 1 | 1076.4 |  | 1076.4 | Таблица.3 Индекс на СМР к ТЕР-2001.без НДС ОЗП=9,74; ЭМ=4,9; ЗПМ=9,74; МАТ=4,29 | 1076 |  |  | 1076
69 | ТЕРм08-02-141-01 | Кабель до 35 кВ в готовых траншеях без покрытий, масса 1 м до 1 кг | 100 м кабеля | 46.8 | 662.37 | 510.79 |  | ТЕРм08-02-141-01 Индексы выпуск №3, июнь 2012 ОЗП=9,74; ЭМ=4,802; ЗПМ=9,74; МАТ=4,292 | 30999 | 7094 | 23905 |  | 1.37 | 64.12
[5 empty] | 151.58 | 518.95 |  |  |  |  | 24287 |  | 3.61 | 168.95
70 | ПРАЙС-ЛИСТ | Лента сигнальная желтого цвета "Огнеопасно газ" /3,55:1,18:4,29/ | м | 4680 | 3.17 |  | 3.17 | Таблица.3 Индекс на СМР к ТЕР-2001.без НДС ОЗП=9,74; ЭМ=4,9; ЗПМ=9,74; МАТ=4,29 | 14836 |  |  | 14836
Установка опознавательного знака
71 | ТЕР01-02-058-03 | Копание ям вручную без креплений для стоек и столбов без откосов глубиной до 0,7 м группа грунтов: 3 | 100 м3 грунта | 0.01536 | 36868.92 |  |  | ТЕР01-02-058-03 Индексы выпуск №3, июнь 2012 ОЗП=9,74; ЗПМ=9,74 | 566 | 566 |  |  | 411 | 6.31
36868.92
72 | ТЕР06-01-001-13 | Устройство фундаментов-столбов: бетонных | 100 м3 бетона, бутобетона и железобетона в деле | 0.0084 | 391137.72 | 10347.93 | 322111.35 | ТЕР06-01-001-13 Индексы выпуск №3, июнь 2012 ОЗП=9,74; ЭМ=5,12; ЗПМ=9,74; МАТ=4,327 | 3286 | 493 | 87 | 2706 | 598.26 | 5.03
[5 empty] | 58678.44 | 3050.47 |  |  |  |  | 26 |  | 18.62 | 0.16
73 | ТЕР09-03-039-01 | Монтаж опорных конструкций для крепления трубопроводов внутри зданий и сооружений массой до 0,1 т | 1 т конструкций | 0.423 | 10915.9 | 1564.4 | 983.28 | ТЕР09-03-039-01 Индексы выпуск №3, июнь 2012 ОЗП=9,74; ЭМ=5,24; ЗПМ=9,74; МАТ=3,338 | 4617 | 3540 | 662 | 415 | 80.22 | 33.93
[5 empty] | 8368.22 | 18.12 |  |  |  |  | 8 |  | 0.11 | 0.05
74 | ТСЦ-103-0167 | Трубы стальные электросварные прямошовные со снятой фаской из стали марок БСт2кп-БСт4кп и БСт2пс-БСт4пс наружный диаметр 114 мм, толщина стенки 4 мм | м | 36 | 295.92 |  | 295.92 | ТСЦ-103-0167 Трубы стальные электросварные прямошовные со снятой фаской из стали марок БСт2кп-БСт4кп и БСт2пс-БСт4пс наружный диаметр 114 мм, толщина стенки 4 мм МАТ=4,0526 | 10653 |  |  | 10653
75 | ТСЦ-101-3772 | Сталь листовая горячекатаная марки Ст3 толщиной 3,0 мм | т | 0.0324 | 24207.85 |  | 24207.85 | СЦМ-101-9350 Сталь листовая МАТ=3,4782 | 784 |  |  | 784
76 | ТЕР22-03-014-06 | Приварка опознавательного знака к стойке | 1 фланец | 12 | 1613.96 | 793.61 | 608.7 | ТЕР22-03-014-06 Индексы выпуск №3, июнь 2012 ОЗП=9,74; ЭМ=4,662; ЗПМ=9,74; МАТ=6,208 | 19368 | 2540 | 9523 | 7305 | 1.66 | 19.92
[5 empty] | 211.65 | 179.22 |  |  |  |  | 2151 |  | 1.09 | 13.08
77 | ТСЦ-507-0989 | Фланцы стальные плоские приварные из стали ВСт3сп2, ВСт3сп3, давлением 1,0 МПа (10 кгс/см2), диаметром 200 мм | шт. | -12 | 587.82 |  | 587.82 | ТСЦ-507-0989 Фланцы стальные плоские приварные из стали ВСт3сп2, ВСт3сп3, давлением 1,0 МПа (10 кгс/см2), диаметром 200 мм МАТ=6,4546 | -7054 |  |  | -7054
78 | ТСЦ-105-0217 | Плакаты предупредительные, путевые сигнальные знаки размер 420х220 мм | 100 шт. | 0.12 | 20928.58 |  | 20928.58 | ТСЦ-105-0217 Плакаты предупредительные, путевые сигнальные знаки размер 420х220 мм МАТ=5,8826 | 2511 |  |  | 2511
79 | ТЕР15-04-030-04 | Масляная окраска металлических поверхностей опознавательного знака, количество окрасок 2 | 100 м2 окрашиваемой поверхности | 0.8 | 8275.2 | 23.89 | 1011.67 | ТЕР15-04-030-04 Индексы выпуск №3, июнь 2012 ОЗП=9,74; ЭМ=5,913; ЗПМ=9,74; МАТ=1,747 | 6620 | 5792 | 19 | 809 | 71.06 | 56.85
[5 empty] | 7239.64 | 1.46 |  |  |  |  | 1 |  | 0.01 | 0.01
Футляры на выходе из земли-6 шт.
80 | ТЕР24-02-034-02 | Укладка газопроводов из одиночных полиэтиленовых труб в траншею, диаметр газопровода до 225 мм (160х14,6) | 100 м газопровода | 0.06 | 80050.21 | 627.71 | 79190.2 | ТЕР24-02-034-02 Индексы выпуск №3, июнь 2012 ОЗП=9,74; ЭМ=4,606; ЗПМ=9,74; МАТ=2,029 | 4803 | 14 | 38 | 4751 | 2.28 | 0.14
[5 empty] | 232.3 | 129.74 |  |  |  |  | 8 |  | 0.74 | 0.04
81 | ТСЦ-507-0604 | Трубы напорные из полиэтилена низкого давления среднего типа, наружным диаметром 225 мм | 10 м | -0.612 | 7764.89 |  | 7764.89 | ТСЦ-507-0604 Трубы напорные из полиэтилена низкого давления среднего типа, наружным диаметром 225 мм МАТ=2,0293 | -4752 |  |  | -4752
82 | ТСЦ-507-2064 | Труба ПЭ 100 SDR 11, наружный диаметр 160 мм (ГОСТ Р 50838-95) | 10 м | 0.612 | 8339.9 |  | 8339.9 | ТСЦ-507-0598 Трубы напорные из полиэтилена низкого давления среднего типа, наружным диаметром 160 мм МАТ=2,104 | 5104 |  |  | 5104
83 | ТЕР22-05-003-01 | Протаскивание в футляр стальных труб диаметром до 100 мм | 100 м трубы, уложенной в футляр | 0.06 | 13839.33 | 230.54 | 4270.27 | ТЕР22-05-003-01 Индексы выпуск №3, июнь 2012 ОЗП=9,74; ЭМ=4,732; ЗПМ=9,74; МАТ=4,886 | 830 | 560 | 14 | 256 | 84.4 | 5.06
9338.52
84 | ТЕР22-05-004-01 | Заделка битумом и прядью концов футляра диаметром 800 мм | 1 футляр | 6 | 490.03 | 119.89 | 215.62 | ТЕР22-05-004-01 Индексы выпуск №3, июнь 2012 ОЗП=9,74; ЭМ=4,401; ЗПМ=9,74; МАТ=2,914 | 2940 | 927 | 719 | 1294 | 1.4981 | 8.99
154.52
85 | ТЕР24-02-030-01 | Укладка в траншею изолированных стальных газопроводов условным диаметром до 50 мм | 100 м трубопровода | 0.085 | 30368.21 | 4077.89 | 24217.06 | ТЕР24-02-030-01 Индексы выпуск №3, июнь 2012 ОЗП=9,74; ЭМ=4,783; ЗПМ=9,74; МАТ=4,344 | 2581 | 176 | 347 | 2058 | 20.1 | 1.71
[5 empty] | 2073.26 | 1027.57 |  |  |  |  | 87 |  | 6.25 | 0.53
86 | ТСЦ-103-8007 | Трубы стальные изолированные двухслойным покрытием из экструдированного полиэтилена «СЭВИЛЕН», диаметр условного прохода 57 мм, толщина стенки 3,5 мм | м | -8.585 | 239.61 |  | 239.61 | ТСЦ-103-8007 Трубы стальные изолированные двухслойным покрытием из экструдированного полиэтилена 'СЭВИЛЕН', диаметр условного прохода 57 мм, толщина стенки 3,5 мм МАТ=4,3447 | -2057 |  |  | -2057
87 | ТСЦ-103-0139 | Трубы стальные электросварные прямошовные со снятой фаской из стали марок БСт2кп-БСт4кп и БСт2пс-БСт4пс наружный диаметр 57 мм, толщина стенки 3,5 мм | м | 8.5 | 126 |  | 126 | ТСЦ-103-0139 Трубы стальные электросварные прямошовные со снятой фаской из стали марок БСт2кп-БСт4кп и БСт2пс-БСт4пс наружный диаметр 57 мм, толщина стенки 3,5 мм МАТ=3,9228 | 1071 |  |  | 1071
88 | ТЕР24-02-030-02 | Укладка в траншею изолированных стальных газопроводов условным диаметром до 80 мм | 100 м трубопровода | 0.04 | 51604.67 | 4161.58 | 45179.42 | ТЕР24-02-030-02 Индексы выпуск №3, июнь 2012 ОЗП=9,74; ЭМ=4,763; ЗПМ=9,74; МАТ=4,321 | 2064 | 91 | 166 | 1807 | 21.44 | 0.86
[5 empty] | 2263.67 | 1027.57 |  |  |  |  | 41 |  | 6.25 | 0.25
89 | ТСЦ-103-8008 | Трубы стальные изолированные двухслойным покрытием из экструдированного полиэтилена «СЭВИЛЕН», диаметр условного прохода 89 мм, толщина стенки 4,0 мм | м | -4.04 | 446.92 |  | 446.92 | ТСЦ-103-8008 Трубы стальные изолированные двухслойным покрытием из экструдированного полиэтилена 'СЭВИЛЕН', диаметр условного прохода 89 мм, толщина стенки 4,0 мм МАТ=4,3227 | -1806 |  |  | -1806
90 | ТСЦ-103-0155 | Трубы стальные электросварные прямошовные со снятой фаской из стали марок БСт2кп-БСт4кп и БСт2пс-БСт4пс наружный диаметр 89 мм, толщина стенки 4,0 мм | м | 4.04 | 228.55 |  | 228.55 | ТСЦ-103-0155 Трубы стальные электросварные прямошовные со снятой фаской из стали марок БСт2кп-БСт4кп и БСт2пс-БСт4пс наружный диаметр 89 мм, толщина стенки 4,0 мм МАТ=3,929 | 923 |  |  | 923
91 | ТЕР22-02-010-01 | Нанесение весьма усиленной антикоррозионной изоляции из полимерных липких лент на стальные трубопроводы диаметром 50 мм | 1 км трубопровода | 0.0085 | 126236.27 | 5156.45 | 99129.37 | ТЕР22-02-010-01 Индексы выпуск №3, июнь 2012 ОЗП=9,74; ЭМ=4,432; ЗПМ=9,74; МАТ=4,636 | 1073 | 187 | 44 | 842 | 200.68 | 1.71
[5 empty] | 21950.45 | 734.3 |  |  |  |  | 6 |  | 4.33 | 0.04
92 | ТЕР22-02-010-02 | Нанесение весьма усиленной антикоррозионной изоляции из полимерных липких лент на стальные трубопроводы диаметром 75 мм (прим.89мм) | 1 км трубопровода | 0.004 | 184097.87 | 6738.89 | 153124.69 | ТЕР22-02-010-02 Индексы выпуск №3, июнь 2012 ОЗП=9,74; ЭМ=4,435; ЗПМ=9,74; МАТ=4,648 | 736 | 97 | 27 | 612 | 221.56 | 0.89
[5 empty] | 24234.29 | 971.08 |  |  |  |  | 4 |  | 5.73 | 0.02
93 | ТСЦ-101-2489 | Лента поливинилхлоридная липкая толщиной 0,4 мм | м2 | 2.23 | 188.73 |  | 188.73 | ТСЦ-101-2489 Лента поливинилхлоридная липкая толщиной 0,4 мм МАТ=4,7319 | 421 |  |  | 421
94 | ТЕР22-05-003-01 | Протаскивание в футляр стальных труб диаметром 100 мм | 100 м трубы, уложенной в футляр | 0.125 | 13839.33 | 230.54 | 4270.27 | ТЕР22-05-003-01 Индексы выпуск №3, июнь 2012 ОЗП=9,74; ЭМ=4,732; ЗПМ=9,74; МАТ=4,886 | 1730 | 1167 | 29 | 534 | 84.4 | 10.55
9338.52
95 | ТЕР22-05-004-01 | Заделка битумом и прядью концов футляра диаметром 800 мм | 1 футляр | 6 | 261.35 | 63.94 | 115 | ТЕР22-05-004-01 Индексы выпуск №3, июнь 2012 ОЗП=9,74; ЭМ=4,401; ЗПМ=9,74; МАТ=2,914 | 1568 | 494 | 384 | 690 | 0.799 | 4.79
82.41
Прокладка газопровода в футляре методом ННБ
96 | ТЕР01-01-004-05 | Разработка грунта в отвал экскаваторами «драглайн» или «обратная лопата» с ковшом вместимостью 0,25 м3, группа грунтов 2 | 1000 м3 грунта | 0.27 | 39418.28 | 38264.67 |  | ТЕР01-01-004-05 Индексы выпуск №3, июнь 2012 ОЗП=9,74; ЭМ=4,566; ЗПМ=9,74 | 10643 | 311 | 10332 |  | 12.86 | 3.47
[5 empty] | 1153.61 | 8298.67 |  |  |  |  | 2241 |  | 58.76 | 15.87
97 | ТЕР01-02-055-02 | Разработка грунта вручную с креплениями в траншеях шириной до 2 м, глубиной до 2 м, группа грунтов 2 | 100 м3 грунта | 0.12 | 18224.51 |  |  | ТЕР01-02-055-02 Индексы выпуск №3, июнь 2012 ОЗП=9,74; ЗПМ=9,74 | 2187 | 2187 |  |  | 189 | 22.68
18224.51
98 | ТЕР01-02-067-02 | Крепление досками стенок котлованов и траншей шириной от 2 до 3 м, глубиной до 3 м в грунтах устойчивых | 100 м2 креплений | 4.02 | 5212.18 | 633.24 | 2158.55 | ТЕР01-02-067-02 Индексы выпуск №3, июнь 2012 ОЗП=9,74; ЭМ=5,878; ЗПМ=9,74; МАТ=5,212 | 20953 | 9730 | 2546 | 8677 | 24.9 | 100.1
2420.39
99 | ТЕР01-01-033-01 | Засыпка траншей и котлованов с перемещением грунта до 5 м бульдозерами мощностью 59 кВт (80 л.с.), группа грунтов 1 | 1000 м3 грунта | 0.252 | 4343.25 | 4343.25 |  | ТЕР01-01-033-01 Индексы выпуск №3, июнь 2012 ОЗП=9,74; ЭМ=4,754; ЗПМ=9,74 | 1094 |  | 1094
[6 empty] | 1249.54 |  |  |  |  | 315 |  | 7.6 | 1.92
100 | ТЕР01-02-005-01 | Уплотнение грунта пневматическими трамбовками, группа грунтов 1-2 | 100 м3 уплотненного грунта | 2.52 | 2657.07 | 1428.08 |  | ТЕР01-02-005-01 Индексы выпуск №3, июнь 2012 ОЗП=9,74; ЭМ=4,809; ЗПМ=9,74 | 6696 | 3097 | 3599 |  | 12.53 | 31.58
[5 empty] | 1228.99 | 372.46 |  |  |  |  | 939 |  | 3.04 | 7.66
101 | ТЕР01-02-061-02 | Засыпка вручную траншей, пазух котлованов и ям, группа грунтов 2 | 100 м3 грунта | 0.3 | 8387.99 |  |  | ТЕР01-02-061-02 Индексы выпуск №3, июнь 2012 ОЗП=9,74; ЗПМ=9,74 | 2516 | 2516 |  |  | 97.2 | 29.16
8387.99
102 | ТЕР04-01-074-01 | Монтаж машины горизонтального бурения прессово-шнекового типа РВА | 1 машина | 6 | 10658.26 | 7590.74 |  | ТЕР04-01-074-01 Индексы выпуск №3, июнь 2012 ОЗП=9,74; ЭМ=4,806; ЗПМ=9,74 | 63950 | 18405 | 45545 |  | 26.51 | 159.06
[5 empty] | 3067.52 | 854.98 |  |  |  |  | 5130 |  | 5.2 | 31.2
103 | ТЕР04-01-075-01 | Демонтаж машины горизонтального бурения прессово-шнекового типа РВА | 1 машина | 6 | 6132.87 | 4529.28 |  | ТЕР04-01-075-01 Индексы выпуск №3, июнь 2012 ОЗП=9,74; ЭМ=4,951; ЗПМ=9,74 | 36797 | 9622 | 27175 |  | 14.06 | 84.36
[5 empty] | 1603.59 | 424.18 |  |  |  |  | 2545 |  | 2.58 | 15.48
104 | ТЕР04-01-076-01 | Бурение пилотной скважины машиной горизонтального бурения прессово-шнековой с усилием продавливания 203 ТС (2000 кН) | 100 м бурения скважины | 0.56 | 44734.89 | 43531.53 | 15.76 | ТЕР04-01-076-01 Индексы выпуск №3, июнь 2012 ОЗП=9,74; ЭМ=4,108; ЗПМ=9,74; МАТ=6,678 | 25052 | 665 | 24378 | 9 | 9.97 | 5.58
[5 empty] | 1187.6 | 1794.89 |  |  |  |  | 1005 |  | 10.01 | 5.61
105 | ТСЦ-110-0199 | Полимер для стабилизации буровых скважин EZ MUD | т | 0.003 | 361833.9 |  | 361833.9 | ТСЦ-110-0199 Полимер для стабилизации буровых скважин EZ MUD МАТ=5,0092 | 1086 |  |  | 1086
106 | ТСЦ-407-0005 | Глина бентонитовая | т | 0.0515 | 4276.74 |  | 4276.74 | ТСЦ-407-0005 Глина бентонитовая МАТ=3,5057 | 220 |  |  | 220
107 | ТЕР04-01-077-09 | Бурение с предварительным расширением скважины длиной 50 м машиной горизонтального бурения прессово-шнековой с усилием продавливания 203 ТС (2000кН) фирмы SHMIDT, KRANZ-GRUPPE трехступенчатым методом с одновременным продавливанием отрезков (длиной по 4 м), сваренных между собой стальных трубопроводов диаметром до 325 мм | 100 м бурения скважины | 0.56 | 196287.65 | 184146.32 | 2455.19 | ТЕР04-01-077-09 Индексы выпуск №3, июнь 2012 ОЗП=9,74; ЭМ=4,155; ЗПМ=9,74; МАТ=3,704 | 109921 | 5424 | 103122 | 1375 | 83.71 | 46.88
[5 empty] | 9686.14 | 11710.6 |  |  |  |  | 6558 |  | 71.78 | 40.2
108 | ТСЦ-110-0199 | Полимер для стабилизации буровых скважин EZ MUD | т | 0.00325 | 361833.9 |  | 361833.9 | ТСЦ-110-0199 Полимер для стабилизации буровых скважин EZ MUD МАТ=5,0092 | 1176 |  |  | 1176
109 | ТСЦ-407-0005 | Глина бентонитовая | т | 0.04875 | 4276.74 |  | 4276.74 | ТСЦ-407-0005 Глина бентонитовая МАТ=3,5057 | 208 |  |  | 208
110 | ТЕР22-05-003-01 | Протаскивание в футляр полиэтиленовых труб ПЭ100 ГАЗ SDR11 Д до 110Х10 | 100 м трубы, уложенной в футляр | 0.175 | 13839.33 | 230.54 | 4270.27 | ТЕР22-05-003-01 Индексы выпуск №3, июнь 2012 ОЗП=9,74; ЭМ=4,732; ЗПМ=9,74; МАТ=4,886 | 2422 | 1634 | 40 | 748 | 84.4 | 14.77
9338.52
111 | ТСЦ-507-2063 | Труба ПЭ 100 SDR 11, наружный диаметр 110 мм (ГОСТ Р 50838-95) | 10 м | 1.75 | 4092.33 |  | 4092.33 | ТСЦ-507-0595 Трубы напорные из полиэтилена низкого давления среднего типа, наружным диаметром 110 мм МАТ=2,178 | 7162 |  |  | 7162
112 | ТЕР22-05-003-03 | Протаскивание в футляр полиэтиленовых труб ПЭ100 ГАЗ SDR11 Д 160Х14,6 | 100 м трубы, уложенной в футляр | 0.385 | 17236.95 | 259.37 | 7041.51 | ТЕР22-05-003-03 Индексы выпуск №3, июнь 2012 ОЗП=9,74; ЭМ=4,838; ЗПМ=9,74; МАТ=4,893 | 6636 | 3825 | 100 | 2711 | 89.8 | 34.57
9936.07
113 | ТСЦ-507-2064 | Труба ПЭ 100 SDR 11, наружный диаметр 160 мм (ГОСТ Р 50838-95) | 10 м | 3.85 | 8339.9 |  | 8339.9 | ТСЦ-507-0598 Трубы напорные из полиэтилена низкого давления среднего типа, наружным диаметром 160 мм МАТ=2,104 | 32109 |  |  | 32109
114 | ТЕР22-05-004-01 | Заделка битумом и прядью концов футляра диаметром: 800 мм; | 1 футляр | 6 | 490.03 | 119.89 | 215.62 | ТЕР22-05-004-01 Индексы выпуск №3, июнь 2012 ОЗП=9,74; ЭМ=4,401; ЗПМ=9,74; МАТ=2,914 | 2940 | 927 | 719 | 1294 | 1.4981 | 8.99
154.52
115 | ТЕР24-02-081-01 | Устройство контрольной трубки на кожухе перехода газопровода | 1 установка | 6 | 1489.94 | 350.9 | 972.58 | ТЕР24-02-081-01 Индексы выпуск №3, июнь 2012 ОЗП=9,74; ЭМ=5,171; ЗПМ=9,74; МАТ=4,948 | 8940 | 999 | 2105 | 5836 | 1.54 | 9.24
[5 empty] | 166.46 | 41.1 |  |  |  |  | 247 |  | 0.25 | 1.5
Футляры открытым способом
116 | ТЕР24-02-034-02 | Укладка газопроводов из одиночных полиэтиленовых труб в траншею, диаметр газопровода до 225 мм (160х14,6) | 100 м газопровода | 1.02 | 80050.21 | 627.71 | 79190.2 | ТЕР24-02-034-02 Индексы выпуск №3, июнь 2012 ОЗП=9,74; ЭМ=4,606; ЗПМ=9,74; МАТ=2,029 | 81651 | 237 | 640 | 80774 | 2.28 | 2.33
[5 empty] | 232.3 | 129.74 |  |  |  |  | 132 |  | 0.74 | 0.75
117 | ТСЦ-507-0604 | Трубы напорные из полиэтилена низкого давления среднего типа, наружным диаметром 225 мм | 10 м | -10.4 | 7764.89 |  | 7764.89 | ТСЦ-507-0604 Трубы напорные из полиэтилена низкого давления среднего типа, наружным диаметром 225 мм МАТ=2,0293 | -80755 |  |  | -80755
118 | ТСЦ-507-2064 | Труба ПЭ 100 SDR 11, наружный диаметр 160 мм (ГОСТ Р 50838-95) | 10 м | 10.4 | 8339.9 |  | 8339.9 | ТСЦ-507-0598 Трубы напорные из полиэтилена низкого давления среднего типа, наружным диаметром 160 мм МАТ=2,104 | 86735 |  |  | 86735
119 | ТЕР22-05-003-01 | Протаскивание в футляр полиэтиленовых труб ПЭ100 ГАЗ SDR11 Д до 110Х10 | 100 м трубы, уложенной в футляр | 1.02 | 13839.33 | 230.54 | 4270.27 | ТЕР22-05-003-01 Индексы выпуск №3, июнь 2012 ОЗП=9,74; ЭМ=4,732; ЗПМ=9,74; МАТ=4,886 | 14116 | 9525 | 235 | 4356 | 84.4 | 86.09
9338.52
120 | ТЕР22-05-004-01 | Заделка битумом и прядью концов футляра диаметром: 800 мм | 1 футляр | 8 | 490.03 | 119.89 | 215.62 | ТЕР22-05-004-01 Индексы выпуск №3, июнь 2012 ОЗП=9,74; ЭМ=4,401; ЗПМ=9,74; МАТ=2,914 | 3920 | 1236 | 959 | 1725 | 1.4981 | 11.98
154.52
121 | ТЕР24-02-081-01 | Устройство контрольной трубки на кожухе перехода газопровода | 1 установка | 8 | 1489.94 | 350.9 | 972.58 | ТЕР24-02-081-01 Индексы выпуск №3, июнь 2012 ОЗП=9,74; ЭМ=5,171; ЗПМ=9,74; МАТ=4,948 | 11920 | 1332 | 2807 | 7781 | 1.54 | 12.32
[5 empty] | 166.46 | 41.1 |  |  |  |  | 329 |  | 0.25 | 2
Итого прямые затраты по разделу в текущих ценах | [8 empty] | 1656812 | 109409 | 268373 | 1279030 |  | 1006.22
[11 empty] | 46657 |  |  | 308.9
Накладные расходы | [8 empty] | 144730
Сметная прибыль | [8 empty] | 80846
Итого по разделу 4 Газопровод | [8 empty] | 1882388 |  |  |  |  | 1006.22
308.9
Раздел 5. Ограждение для ШУУРГ
С1=5шт,С2=1шт
122 | ТЕР01-02-031-03 | Бурение ям глубиной до 2 м бурильно-крановыми машинами на автомобиле, группа грунтов 1 | 100 ям | 0.06 | 9214.33 | 8302.96 |  | ТЕР01-02-031-03 Индексы выпуск №3, июнь 2012 ОЗП=9,74; ЭМ=4,195; ЗПМ=9,74 | 553 | 55 | 498 |  | 10.16 | 0.61
[5 empty] | 911.37 | 1559.18 |  |  |  |  | 94 |  | 11.04 | 0.66
123 | ТЕР11-01-002-04 | Устройство подстилающих слоев щебеночных | 1 м3 подстилающего слоя | 0.24 | 2026.95 | 257.67 | 1389.23 | ТЕР11-01-002-04 Индексы выпуск №3, июнь 2012 ОЗП=9,74; ЭМ=4,769; ЗПМ=9,74; МАТ=5,599 | 486 | 91 | 62 | 333 | 3.73 | 0.9
[5 empty] | 380.05 | 67.4 |  |  |  |  | 16 |  | 0.55 | 0.13
124 | ТЕР06-01-001-13 | Устройство фундаментов-столбов бетонных | 100 м3 бетона, бутобетона и железобетона в деле | 0.012 | 391137.72 | 10347.93 | 322111.35 | ТЕР06-01-001-13 Индексы выпуск №3, июнь 2012 ОЗП=9,74; ЭМ=5,12; ЗПМ=9,74; МАТ=4,327 | 4694 | 704 | 124 | 3866 | 598.26 | 7.18
[5 empty] | 58678.44 | 3050.47 |  |  |  |  | 37 |  | 18.62 | 0.22
125 | ТЕР09-03-039-01 | Монтаж опорных конструкций для крепления трубопроводов внутри зданий и сооружений массой до 0,1 т | 1 т конструкций | 0.22148 | 10915.9 | 1564.4 | 983.28 | ТЕР09-03-039-01 Индексы выпуск №3, июнь 2012 ОЗП=9,74; ЭМ=5,24; ЗПМ=9,74; МАТ=3,338 | 2418 | 1853 | 346 | 219 | 80.22 | 17.77
[5 empty] | 8368.22 | 18.12 |  |  |  |  | 4 |  | 0.11 | 0.02
126 | ТСЦ-103-0161 | Трубы стальные электросварные прямошовные со снятой фаской из стали марок БСт2кп-БСт4кп и БСт2пс-БСт4пс наружный диаметр 108 мм, толщина стенки 4 мм | м | 17.4 | 279.83 |  | 279.83 | ТСЦ-103-0161 Трубы стальные электросварные прямошовные со снятой фаской из стали марок БСт2кп-БСт4кп и БСт2пс-БСт4пс наружный диаметр 108 мм, толщина стенки 4 мм МАТ=3,9902 | 4869 |  |  | 4869
127 | ТСЦ-103-0144 | Трубы стальные электросварные прямошовные со снятой фаской из стали марок БСт2кп-БСт4кп и БСт2пс-БСт4пс наружный диаметр 76 мм, толщина стенки 3,5 мм | м | 4.268 | 170.73 |  | 170.73 | ТСЦ-103-0144 Трубы стальные электросварные прямошовные со снятой фаской из стали марок БСт2кп-БСт4кп и БСт2пс-БСт4пс наружный диаметр 76 мм, толщина стенки 3,5 мм МАТ=3,9844 | 729 |  |  | 729
128 | ТСЦ-101-1627 | Сталь листовая углеродистая обыкновенного качества марки ВСт3пс5 толщиной 4-6 мм | т | 0.01284 | 22494.35 |  | 22494.35 | ТСЦ-101-1627 Сталь листовая углеродистая обыкновенного качества марки ВСт3пс5 толщиной 4-6 мм МАТ=3,9586 | 289 |  |  | 289
129 | ТСЦ-101-1620 | Сталь круглая углеродистая обыкновенного качества марки ВСт3пс5-1 диаметром 20 мм | т | 0.0025 | 24297.55 |  | 24297.55 | ТСЦ-101-1620 Сталь круглая углеродистая обыкновенного качества марки ВСт3пс5-1 диаметром 20 мм МАТ=4,7903 | 61 |  |  | 61
П1=2 шт
130 | ТЕР09-03-040-01 | Монтаж панелей ограждения | 1 т конструкций | 0.0528 | 10896.91 | 368.68 | 921.96 | ТЕР09-03-040-01 Индексы выпуск №3, июнь 2012 ОЗП=9,74; ЭМ=4,878; ЗПМ=9,74; МАТ=3,887 | 575 | 507 | 19 | 49 | 94.29 | 4.98
[5 empty] | 9606.27 | 19.77 |  |  |  |  | 1 |  | 0.12 | 0.01
131 | ТСЦ-101-2544 | Сталь угловая 63х63 мм | т | 0.0528 | 23571.95 |  | 23571.95 | ТСЦ-101-2544 Сталь угловая 63х63 мм МАТ=4,1183 | 1245 |  |  | 1245
132 | ТЕР26-01-048-02 | Устройство каркаса ограждения из сетки | 100 м2 изолируемой поверхности | 0.0324 | 17545.75 | 402.93 | 15367.51 | ТЕР26-01-048-02 Индексы выпуск №3, июнь 2012 ОЗП=9,74; ЭМ=5,877; ЗПМ=9,74; МАТ=5,605 | 568 | 58 | 13 | 497 | 18.1 | 0.59
1775.31
П2=2 шт
134 | ТЕР09-03-040-01 | Монтаж панелей ограждения | 1 т конструкций | 0.0906 | 10896.91 | 368.68 | 921.96 | ТЕР09-03-040-01 Индексы выпуск №3, июнь 2012 ОЗП=9,74; ЭМ=4,878; ЗПМ=9,74; МАТ=3,887 | 987 | 870 | 33 | 84 | 94.29 | 8.54
[5 empty] | 9606.27 | 19.77 |  |  |  |  | 2 |  | 0.12 | 0.01
135 | ТСЦ-101-2544 | Сталь угловая 63х63 мм | т | 0.0558 | 23571.95 |  | 23571.95 | ТСЦ-101-2544 Сталь угловая 63х63 мм МАТ=4,1183 | 1315 |  |  | 1315
136 | ТЕР26-01-048-02 | Устройство каркаса ограждения из сетки | 100 м2 изолируемой поверхности | 0.1044 | 17545.75 | 402.93 | 15367.51 | ТЕР26-01-048-02 Индексы выпуск №3, июнь 2012 ОЗП=9,74; ЭМ=5,877; ЗПМ=9,74; МАТ=5,605 | 1832 | 185 | 42 | 1605 | 18.1 | 1.89
1775.31
П3=2 шт
138 | ТЕР09-03-040-01 | Монтаж панелей ограждения | 1 т конструкций | 0.10022 | 10896.91 | 368.68 | 921.96 | ТЕР09-03-040-01 Индексы выпуск №3, июнь 2012 ОЗП=9,74; ЭМ=4,878; ЗПМ=9,74; МАТ=3,887 | 1092 | 963 | 37 | 92 | 94.29 | 9.45
[5 empty] | 9606.27 | 19.77 |  |  |  |  | 2 |  | 0.12 | 0.01
139 | ТСЦ-101-2544 | Сталь угловая 63х63 мм | т | 0.10022 | 23571.95 |  | 23571.95 | ТСЦ-101-2544 Сталь угловая 63х63 мм МАТ=4,1183 | 2362 |  |  | 2362
140 | ТЕР26-01-048-02 | Устройство каркаса ограждения из сетки | 100 м2 изолируемой поверхности | 0.1224 | 17545.75 | 402.93 | 15367.51 | ТЕР26-01-048-02 Индексы выпуск №3, июнь 2012 ОЗП=9,74; ЭМ=5,877; ЗПМ=9,74; МАТ=5,605 | 2148 | 217 | 49 | 1882 | 18.1 | 2.22
1775.31
142 | ТЕР15-04-030-04 | Масляная окраска металлических поверхностей решеток, переплетов, труб диаметром менее 50 мм и т.п., количество окрасок 2 | 100 м2 окрашиваемой поверхности | 0.2592 | 8275.2 | 23.89 | 1011.67 | ТЕР15-04-030-04 Индексы выпуск №3, июнь 2012 ОЗП=9,74; ЭМ=5,913; ЗПМ=9,74; МАТ=1,747 | 2145 | 1877 | 6 | 262 | 71.06 | 18.42
[5 empty] | 7239.64 | 1.46 | [6 empty] | 0.01
143 | ТЕР13-03-002-04 | Огрунтовка металлических поверхностей за один раз грунтовкой ГФ-021 | 100 м2 окрашиваемой поверхности | 0.0384 | 2604.85 | 94.02 | 1210.54 | ТЕР13-03-002-04 Индексы выпуск №3, июнь 2012 ОЗП=9,74; ЭМ=4,309; ЗПМ=9,74; МАТ=3,02 | 100 | 50 | 4 | 46 | 10.62 | 0.41
[5 empty] | 1300.29 | 2.53 | [6 empty] | 0.02
144 | ТЕР13-03-004-26 | Окраска металлических огрунтованных поверхностей эмалью ПФ-115 | 100 м2 окрашиваемой поверхности | 0.0384 | 2943.42 | 64.8 | 2079.55 | ТЕР13-03-004-26 Индексы выпуск №3, июнь 2012 ОЗП=9,74; ЭМ=4,432; ЗПМ=9,74; МАТ=3,785 | 113 | 31 | 2 | 80 | 7.66 | 0.29
[5 empty] | 799.07 | 2.53 | [6 empty] | 0.02
Итого прямые затраты по разделу в текущих ценах | [8 empty] | 28581 | 7461 | 1235 | 19885 |  | 73.25
[11 empty] | 156 |  |  | 1.06
Накладные расходы | [8 empty] | 6232
Сметная прибыль | [8 empty] | 4489
Итого по разделу 5 Ограждение для ШУУРГ | [8 empty] | 39302 |  |  |  |  | 73.25
1.06
Раздел 6. Ограждение для ШРП 1
С1=6шт,С2=1шт
145 | ТЕР01-02-031-03 | Бурение ям глубиной до 2 м бурильно-крановыми машинами на автомобиле, группа грунтов 1 | 100 ям | 0.07 | 9214.33 | 8302.96 |  | ТЕР01-02-031-03 Индексы выпуск №3, июнь 2012 ОЗП=9,74; ЭМ=4,195; ЗПМ=9,74 | 645 | 64 | 581 |  | 10.16 | 0.71
[5 empty] | 911.37 | 1559.18 |  |  |  |  | 109 |  | 11.04 | 0.77
146 | ТЕР11-01-002-04 | Устройство подстилающих слоев щебеночных | 1 м3 подстилающего слоя | 0.28 | 2026.95 | 257.67 | 1389.23 | ТЕР11-01-002-04 Индексы выпуск №3, июнь 2012 ОЗП=9,74; ЭМ=4,769; ЗПМ=9,74; МАТ=5,599 | 568 | 106 | 72 | 390 | 3.73 | 1.04
[5 empty] | 380.05 | 67.4 |  |  |  |  | 19 |  | 0.55 | 0.15
147 | ТЕР06-01-001-13 | Устройство фундаментов-столбов бетонных | 100 м3 бетона, бутобетона и железобетона в деле | 0.014 | 391137.72 | 10347.93 | 322111.35 | ТЕР06-01-001-13 Индексы выпуск №3, июнь 2012 ОЗП=9,74; ЭМ=5,12; ЗПМ=9,74; МАТ=4,327 | 5476 | 821 | 145 | 4510 | 598.26 | 8.38
[5 empty] | 58678.44 | 3050.47 |  |  |  |  | 43 |  | 18.62 | 0.26
148 | ТЕР09-03-039-01 | Монтаж опорных конструкций для крепления трубопроводов внутри зданий и сооружений массой до 0,1 т | 1 т конструкций | 0.25126 | 10915.9 | 1564.4 | 983.28 | ТЕР09-03-039-01 Индексы выпуск №3, июнь 2012 ОЗП=9,74; ЭМ=5,24; ЗПМ=9,74; МАТ=3,338 | 2743 | 2103 | 393 | 247 | 80.22 | 20.16
[5 empty] | 8368.22 | 18.12 |  |  |  |  | 5 |  | 0.11 | 0.03
149 | ТСЦ-103-0161 | Трубы стальные электросварные прямошовные со снятой фаской из стали марок БСт2кп-БСт4кп и БСт2пс-БСт4пс наружный диаметр 108 мм, толщина стенки 4 мм | м | 20.3 | 279.83 |  | 279.83 | ТСЦ-103-0161 Трубы стальные электросварные прямошовные со снятой фаской из стали марок БСт2кп-БСт4кп и БСт2пс-БСт4пс наружный диаметр 108 мм, толщина стенки 4 мм МАТ=3,9902 | 5681 |  |  | 5681
150 | ТСЦ-103-0144 | Трубы стальные электросварные прямошовные со снятой фаской из стали марок БСт2кп-БСт4кп и БСт2пс-БСт4пс наружный диаметр 76 мм, толщина стенки 3,5 мм | м | 3.93 | 170.73 |  | 170.73 | ТСЦ-103-0144 Трубы стальные электросварные прямошовные со снятой фаской из стали марок БСт2кп-БСт4кп и БСт2пс-БСт4пс наружный диаметр 76 мм, толщина стенки 3,5 мм МАТ=3,9844 | 671 |  |  | 671
151 | ТСЦ-101-1627 | Сталь листовая углеродистая обыкновенного качества марки ВСт3пс5 толщиной 4-6 мм | т | 0.01498 | 22494.35 |  | 22494.35 | ТСЦ-101-1627 Сталь листовая углеродистая обыкновенного качества марки ВСт3пс5 толщиной 4-6 мм МАТ=3,9586 | 337 |  |  | 337
152 | ТСЦ-101-1620 | Сталь круглая углеродистая обыкновенного качества марки ВСт3пс5-1 диаметром 20 мм | т | 0.0025 | 24297.55 |  | 24297.55 | ТСЦ-101-1620 Сталь круглая углеродистая обыкновенного качества марки ВСт3пс5-1 диаметром 20 мм МАТ=4,7903 | 61 |  |  | 61
П1=2 шт
153 | ТЕР09-03-040-01 | Монтаж панелей ограждения | 1 т конструкций | 0.0528 | 10896.91 | 368.68 | 921.96 | ТЕР09-03-040-01 Индексы выпуск №3, июнь 2012 ОЗП=9,74; ЭМ=4,878; ЗПМ=9,74; МАТ=3,887 | 575 | 507 | 19 | 49 | 94.29 | 4.98
[5 empty] | 9606.27 | 19.77 |  |  |  |  | 1 |  | 0.12 | 0.01
154 | ТСЦ-101-2544 | Сталь угловая 63х63 мм | т | 0.0528 | 23571.95 |  | 23571.95 | ТСЦ-101-2544 Сталь угловая 63х63 мм МАТ=4,1183 | 1245 |  |  | 1245
155 | ТЕР26-01-048-02 | Устройство каркаса ограждения из сетки | 100 м2 изолируемой поверхности | 0.0324 | 17545.75 | 402.93 | 15367.51 | ТЕР26-01-048-02 Индексы выпуск №3, июнь 2012 ОЗП=9,74; ЭМ=5,877; ЗПМ=9,74; МАТ=5,605 | 568 | 58 | 13 | 497 | 18.1 | 0.59
1775.31
П2=1 шт
157 | ТЕР09-03-040-01 | Монтаж панелей ограждения | 1 т конструкций | 0.0299 | 10896.91 | 368.68 | 921.96 | ТЕР09-03-040-01 Индексы выпуск №3, июнь 2012 ОЗП=9,74; ЭМ=4,878; ЗПМ=9,74; МАТ=3,887 | 326 | 287 | 11 | 28 | 94.29 | 2.82
[5 empty] | 9606.27 | 19.77 |  |  |  |  | 1 |  | 0.12
158 | ТСЦ-101-2544 | Сталь угловая 63х63 мм | т | 0.0299 | 23571.95 |  | 23571.95 | ТСЦ-101-2544 Сталь угловая 63х63 мм МАТ=4,1183 | 705 |  |  | 705
159 | ТЕР26-01-048-02 | Устройство каркаса ограждения из сетки | 100 м2 изолируемой поверхности | 0.0234 | 17545.75 | 402.93 | 15367.51 | ТЕР26-01-048-02 Индексы выпуск №3, июнь 2012 ОЗП=9,74; ЭМ=5,877; ЗПМ=9,74; МАТ=5,605 | 411 | 42 | 9 | 360 | 18.1 | 0.42
1775.31
П3=2 шт
161 | ТЕР09-03-040-01 | Монтаж панелей ограждения | 1 т конструкций | 0.5308 | 10896.91 | 368.68 | 921.96 | ТЕР09-03-040-01 Индексы выпуск №3, июнь 2012 ОЗП=9,74; ЭМ=4,878; ЗПМ=9,74; МАТ=3,887 | 5784 | 5099 | 196 | 489 | 94.29 | 50.05
[5 empty] | 9606.27 | 19.77 |  |  |  |  | 10 |  | 0.12 | 0.06
162 | ТСЦ-101-2544 | Сталь угловая 63х63 мм | т | 0.5308 | 23571.95 |  | 23571.95 | ТСЦ-101-2544 Сталь угловая 63х63 мм МАТ=4,1183 | 12512 |  |  | 12512
163 | ТЕР26-01-048-02 | Устройство каркаса ограждения из сетки | 100 м2 изолируемой поверхности | 0.0684 | 17545.75 | 402.93 | 15367.51 | ТЕР26-01-048-02 Индексы выпуск №3, июнь 2012 ОЗП=9,74; ЭМ=5,877; ЗПМ=9,74; МАТ=5,605 | 1200 | 121 | 28 | 1051 | 18.1 | 1.24
1775.31
164 | ТСЦ-101-0824 | Проволока черная диаметром 5 мм | т | 0.002131 | 25391.5 |  | 25391.5 | ТСЦ-101-0824 Проволока черная диаметром 6,0-6,3 мм МАТ=4,5467 | 54 |  |  | 54
П4=1 шт
165 | ТЕР09-03-040-01 | Монтаж панелей ограждения | 1 т конструкций | 0.03953 | 10896.91 | 368.68 | 921.96 | ТЕР09-03-040-01 Индексы выпуск №3, июнь 2012 ОЗП=9,74; ЭМ=4,878; ЗПМ=9,74; МАТ=3,887 | 431 | 380 | 15 | 36 | 94.29 | 3.73
[5 empty] | 9606.27 | 19.77 |  |  |  |  | 1 |  | 0.12
166 | ТСЦ-101-2544 | Сталь угловая 63х63 мм | т | 0.03953 | 23571.95 |  | 23571.95 | ТСЦ-101-2544 Сталь угловая 63х63 мм МАТ=4,1183 | 932 |  |  | 932
167 | ТЕР26-01-048-02 | Устройство каркаса ограждения из сетки | 100 м2 изолируемой поверхности | 0.0414 | 17545.75 | 402.93 | 15367.51 | ТЕР26-01-048-02 Индексы выпуск №3, июнь 2012 ОЗП=9,74; ЭМ=5,877; ЗПМ=9,74; МАТ=5,605 | 726 | 73 | 17 | 636 | 18.1 | 0.75
1775.31
П5=1 шт
169 | ТЕР09-03-040-01 | Монтаж панелей ограждения | 1 т конструкций | 0.0453 | 10896.91 | 368.68 | 921.96 | ТЕР09-03-040-01 Индексы выпуск №3, июнь 2012 ОЗП=9,74; ЭМ=4,878; ЗПМ=9,74; МАТ=3,887 | 494 | 435 | 17 | 42 | 94.29 | 4.27
[5 empty] | 9606.27 | 19.77 |  |  |  |  | 1 |  | 0.12 | 0.01
170 | ТСЦ-101-2544 | Сталь угловая 63х63 мм | т | 0.0453 | 23571.95 |  | 23571.95 | ТСЦ-101-2544 Сталь угловая 63х63 мм МАТ=4,1183 | 1068 |  |  | 1068
171 | ТЕР26-01-048-02 | Устройство каркаса ограждения из сетки | 100 м2 изолируемой поверхности | 0.0522 | 17545.75 | 402.93 | 15367.51 | ТЕР26-01-048-02 Индексы выпуск №3, июнь 2012 ОЗП=9,74; ЭМ=5,877; ЗПМ=9,74; МАТ=5,605 | 916 | 93 | 21 | 802 | 18.1 | 0.94
1775.31
173 | ТЕР15-04-030-04 | Масляная окраска металлического каркаса ограждения из сеток, количество окрасок 2 | 100 м2 окрашиваемой поверхности | 0.2178 | 8275.2 | 23.89 | 1011.67 | ТЕР15-04-030-04 Индексы выпуск №3, июнь 2012 ОЗП=9,74; ЭМ=5,913; ЗПМ=9,74; МАТ=1,747 | 1802 | 1577 | 5 | 220 | 71.06 | 15.48
[5 empty] | 7239.64 | 1.46 | [6 empty] | 0.01
174 | ТЕР13-03-002-04 | Огрунтовка металлических поверхностей за один раз грунтовкой ГФ-021 | 100 м2 окрашиваемой поверхности | 0.0448 | 2604.85 | 94.02 | 1210.54 | ТЕР13-03-002-04 Индексы выпуск №3, июнь 2012 ОЗП=9,74; ЭМ=4,309; ЗПМ=9,74; МАТ=3,02 | 117 | 58 | 4 | 55 | 10.62 | 0.48
[5 empty] | 1300.29 | 2.53 | [6 empty] | 0.02
175 | ТЕР13-03-004-26 | Окраска металлических огрунтованных поверхностей эмалью ПФ-115 | 100 м2 окрашиваемой поверхности | 0.0448 | 2943.42 | 64.8 | 2079.55 | ТЕР13-03-004-26 Индексы выпуск №3, июнь 2012 ОЗП=9,74; ЭМ=4,432; ЗПМ=9,74; МАТ=3,785 | 132 | 36 | 3 | 93 | 7.66 | 0.34
[5 empty] | 799.07 | 2.53 | [6 empty] | 0.02
Итого прямые затраты по разделу в текущих ценах | [8 empty] | 46180 | 11860 | 1549 | 32771 |  | 116.38
[11 empty] | 190 |  |  | 1.29
Накладные расходы | [8 empty] | 9622
Сметная прибыль | [8 empty] | 7554
Итого по разделу 6 Ограждение для ШРП 1 | [8 empty] | 63356 |  |  |  |  | 116.38
1.29
Раздел 7. Ограждение для ШРП №2,ШРП №5
С1=6шт,С2=1шт
176 | ТЕР01-02-031-03 | Бурение ям глубиной до 2 м бурильно-крановыми машинами на автомобиле, группа грунтов 1 | 100 ям | 0.14 | 9214.33 | 8302.96 |  | ТЕР01-02-031-03 Индексы выпуск №3, июнь 2012 ОЗП=9,74; ЭМ=4,195; ЗПМ=9,74 | 1290 | 128 | 1162 |  | 10.16 | 1.42
[5 empty] | 911.37 | 1559.18 |  |  |  |  | 218 |  | 11.04 | 1.55
177 | ТЕР11-01-002-04 | Устройство подстилающих слоев щебеночных | 1 м3 подстилающего слоя | 0.56 | 2026.95 | 257.67 | 1389.23 | ТЕР11-01-002-04 Индексы выпуск №3, июнь 2012 ОЗП=9,74; ЭМ=4,769; ЗПМ=9,74; МАТ=5,599 | 1135 | 213 | 144 | 778 | 3.73 | 2.09
[5 empty] | 380.05 | 67.4 |  |  |  |  | 38 |  | 0.55 | 0.31
178 | ТЕР06-01-001-13 | Устройство фундаментов-столбов бетонных | 100 м3 бетона, бутобетона и железобетона в деле | 0.028 | 391137.72 | 10347.93 | 322111.35 | ТЕР06-01-001-13 Индексы выпуск №3, июнь 2012 ОЗП=9,74; ЭМ=5,12; ЗПМ=9,74; МАТ=4,327 | 10952 | 1643 | 290 | 9019 | 598.26 | 16.75
[5 empty] | 58678.44 | 3050.47 |  |  |  |  | 85 |  | 18.62 | 0.52
179 | ТЕР09-03-039-01 | Монтаж опорных конструкций для крепления трубопроводов внутри зданий и сооружений массой до 0,1 т | 1 т конструкций | 0.50114 | 10915.9 | 1564.4 | 983.28 | ТЕР09-03-039-01 Индексы выпуск №3, июнь 2012 ОЗП=9,74; ЭМ=5,24; ЗПМ=9,74; МАТ=3,338 | 5470 | 4194 | 784 | 492 | 80.22 | 40.2
[5 empty] | 8368.22 | 18.12 |  |  |  |  | 9 |  | 0.11 | 0.06
180 | ТСЦ-103-0161 | Трубы стальные электросварные прямошовные со снятой фаской из стали марок БСт2кп-БСт4кп и БСт2пс-БСт4пс наружный диаметр 108 мм, толщина стенки 4 мм | м | 40.6 | 279.83 |  | 279.83 | ТСЦ-103-0161 Трубы стальные электросварные прямошовные со снятой фаской из стали марок БСт2кп-БСт4кп и БСт2пс-БСт4пс наружный диаметр 108 мм, толщина стенки 4 мм МАТ=3,9902 | 11361 |  |  | 11361
181 | ТСЦ-103-0144 | Трубы стальные электросварные прямошовные со снятой фаской из стали марок БСт2кп-БСт4кп и БСт2пс-БСт4пс наружный диаметр 76 мм, толщина стенки 3,5 мм | м | 7.64 | 170.73 |  | 170.73 | ТСЦ-103-0144 Трубы стальные электросварные прямошовные со снятой фаской из стали марок БСт2кп-БСт4кп и БСт2пс-БСт4пс наружный диаметр 76 мм, толщина стенки 3,5 мм МАТ=3,9844 | 1304 |  |  | 1304
182 | ТСЦ-101-1627 | Сталь листовая углеродистая обыкновенного качества марки ВСт3пс5 толщиной 4-6 мм | т | 0.02996 | 22494.35 |  | 22494.35 | ТСЦ-101-1627 Сталь листовая углеродистая обыкновенного качества марки ВСт3пс5 толщиной 4-6 мм МАТ=3,9586 | 674 |  |  | 674
183 | ТСЦ-101-1620 | Сталь круглая углеродистая обыкновенного качества марки ВСт3пс5-1 диаметром 20 мм | т | 0.005 | 24297.55 |  | 24297.55 | ТСЦ-101-1620 Сталь круглая углеродистая обыкновенного качества марки ВСт3пс5-1 диаметром 20 мм МАТ=4,7903 | 121 |  |  | 121
П1=2 шт
184 | ТЕР09-03-040-01 | Монтаж панелей ограждения | 1 т конструкций | 0.0696 | 10896.91 | 368.68 | 921.96 | ТЕР09-03-040-01 Индексы выпуск №3, июнь 2012 ОЗП=9,74; ЭМ=4,878; ЗПМ=9,74; МАТ=3,887 | 758 | 669 | 26 | 63 | 94.29 | 6.56
[5 empty] | 9606.27 | 19.77 |  |  |  |  | 1 |  | 0.12 | 0.01
185 | ТСЦ-101-2544 | Сталь угловая 63х63 мм | т | 0.0696 | 23571.95 |  | 23571.95 | ТСЦ-101-2544 Сталь угловая 63х63 мм МАТ=4,1183 | 1641 |  |  | 1641
186 | ТЕР26-01-048-02 | Устройство каркаса ограждения из сетки | 100 м2 изолируемой поверхности | 0.0648 | 17545.75 | 402.93 | 15367.51 | ТЕР26-01-048-02 Индексы выпуск №3, июнь 2012 ОЗП=9,74; ЭМ=5,877; ЗПМ=9,74; МАТ=5,605 | 1137 | 115 | 26 | 996 | 18.1 | 1.17
1775.31
П2=1 шт
188 | ТЕР09-03-040-01 | Монтаж панелей ограждения | 1 т конструкций | 0.0598 | 10896.91 | 368.68 | 921.96 | ТЕР09-03-040-01 Индексы выпуск №3, июнь 2012 ОЗП=9,74; ЭМ=4,878; ЗПМ=9,74; МАТ=3,887 | 652 | 574 | 22 | 56 | 94.29 | 5.64
[5 empty] | 9606.27 | 19.77 |  |  |  |  | 1 |  | 0.12 | 0.01
189 | ТСЦ-101-2544 | Сталь угловая 63х63 мм | т | 0.0598 | 23571.95 |  | 23571.95 | ТСЦ-101-2544 Сталь угловая 63х63 мм МАТ=4,1183 | 1410 |  |  | 1410
190 | ТЕР26-01-048-02 | Устройство каркаса ограждения из сетки | 100 м2 изолируемой поверхности | 0.0468 | 17545.75 | 402.93 | 15367.51 | ТЕР26-01-048-02 Индексы выпуск №3, июнь 2012 ОЗП=9,74; ЭМ=5,877; ЗПМ=9,74; МАТ=5,605 | 821 | 83 | 19 | 719 | 18.1 | 0.85
1775.31
П3=2 шт
192 | ТЕР09-03-040-01 | Монтаж панелей ограждения | 1 т конструкций | 1.0616 | 10896.91 | 368.68 | 921.96 | ТЕР09-03-040-01 Индексы выпуск №3, июнь 2012 ОЗП=9,74; ЭМ=4,878; ЗПМ=9,74; МАТ=3,887 | 11568 | 10198 | 391 | 979 | 94.29 | 100.1
[5 empty] | 9606.27 | 19.77 |  |  |  |  | 21 |  | 0.12 | 0.13
193 | ТСЦ-101-2544 | Сталь угловая 63х63 мм | т | 1.0616 | 23571.95 |  | 23571.95 | ТСЦ-101-2544 Сталь угловая 63х63 мм МАТ=4,1183 | 25024 |  |  | 25024
194 | ТЕР26-01-048-02 | Устройство каркаса ограждения из сетки | 100 м2 изолируемой поверхности | 0.1368 | 17545.75 | 402.93 | 15367.51 | ТЕР26-01-048-02 Индексы выпуск №3, июнь 2012 ОЗП=9,74; ЭМ=5,877; ЗПМ=9,74; МАТ=5,605 | 2400 | 243 | 55 | 2102 | 18.1 | 2.48
1775.31
П4=1 шт
196 | ТЕР09-03-040-01 | Монтаж панелей ограждения | 1 т конструкций | 0.07906 | 10896.91 | 368.68 | 921.96 | ТЕР09-03-040-01 Индексы выпуск №3, июнь 2012 ОЗП=9,74; ЭМ=4,878; ЗПМ=9,74; МАТ=3,887 | 862 | 759 | 29 | 74 | 94.29 | 7.45
[5 empty] | 9606.27 | 19.77 |  |  |  |  | 2 |  | 0.12 | 0.01
197 | ТСЦ-101-2544 | Сталь угловая 63х63 мм | т | 0.07906 | 23571.95 |  | 23571.95 | ТСЦ-101-2544 Сталь угловая 63х63 мм МАТ=4,1183 | 1864 |  |  | 1864
198 | ТЕР26-01-048-02 | Устройство каркаса ограждения из сетки | 100 м2 изолируемой поверхности | 0.0828 | 17545.75 | 402.93 | 15367.51 | ТЕР26-01-048-02 Индексы выпуск №3, июнь 2012 ОЗП=9,74; ЭМ=5,877; ЗПМ=9,74; МАТ=5,605 | 1453 | 147 | 33 | 1273 | 18.1 | 1.5
1775.31
П5=1 шт
200 | ТЕР09-03-040-01 | Монтаж панелей ограждения | 1 т конструкций | 0.0906 | 10896.91 | 368.68 | 921.96 | ТЕР09-03-040-01 Индексы выпуск №3, июнь 2012 ОЗП=9,74; ЭМ=4,878; ЗПМ=9,74; МАТ=3,887 | 987 | 870 | 33 | 84 | 94.29 | 8.54
[5 empty] | 9606.27 | 19.77 |  |  |  |  | 2 |  | 0.12 | 0.01
201 | ТСЦ-101-2544 | Сталь угловая 63х63 мм | т | 0.0906 | 23571.95 |  | 23571.95 | ТСЦ-101-2544 Сталь угловая 63х63 мм МАТ=4,1183 | 2136 |  |  | 2136
202 | ТЕР26-01-048-02 | Устройство каркаса ограждения из сетки | 100 м2 изолируемой поверхности | 0.1044 | 17545.75 | 402.93 | 15367.51 | ТЕР26-01-048-02 Индексы выпуск №3, июнь 2012 ОЗП=9,74; ЭМ=5,877; ЗПМ=9,74; МАТ=5,605 | 1832 | 185 | 42 | 1605 | 18.1 | 1.89
1775.31
204 | ТЕР15-04-030-04 | Масляная окраска металлического каркаса ограждения из сеток, количество окрасок 2 | 100 м2 окрашиваемой поверхности | 0.4356 | 8275.2 | 23.89 | 1011.67 | ТЕР15-04-030-04 Индексы выпуск №3, июнь 2012 ОЗП=9,74; ЭМ=5,913; ЗПМ=9,74; МАТ=1,747 | 3605 | 3154 | 10 | 441 | 71.06 | 30.95
[5 empty] | 7239.64 | 1.46 |  |  |  |  | 1 |  | 0.01
205 | ТЕР13-03-002-04 | Огрунтовка металлических поверхностей за один раз грунтовкой ГФ-021 | 100 м2 окрашиваемой поверхности | 0.0896 | 2604.85 | 94.02 | 1210.54 | ТЕР13-03-002-04 Индексы выпуск №3, июнь 2012 ОЗП=9,74; ЭМ=4,309; ЗПМ=9,74; МАТ=3,02 | 233 | 117 | 8 | 108 | 10.62 | 0.95
[5 empty] | 1300.29 | 2.53 | [6 empty] | 0.02
206 | ТЕР13-03-004-26 | Окраска металлических огрунтованных поверхностей эмалью ПФ-115 | 100 м2 окрашиваемой поверхности | 0.0896 | 2943.42 | 64.8 | 2079.55 | ТЕР13-03-004-26 Индексы выпуск №3, июнь 2012 ОЗП=9,74; ЭМ=4,432; ЗПМ=9,74; МАТ=3,785 | 264 | 72 | 6 | 186 | 7.66 | 0.69
[5 empty] | 799.07 | 2.53 | [6 empty] | 0.02
Итого прямые затраты по разделу в текущих ценах | [8 empty] | 90954 | 23364 | 3080 | 64510 |  | 229.23
[11 empty] | 378 |  |  | 2.61
Накладные расходы | [8 empty] | 18969
Сметная прибыль | [8 empty] | 14866
Итого по разделу 7 Ограждение для ШРП №2,ШРП №5 | [8 empty] | 124789 |  |  |  |  | 229.23
2.61
Раздел 8. Ограждение для ШРП №3
С1=6шт,С2=1шт
207 | ТЕР01-02-031-03 | Бурение ям глубиной до 2 м бурильно-крановыми машинами на автомобиле, группа грунтов 1 | 100 ям | 0.07 | 9214.33 | 8302.96 |  | ТЕР01-02-031-03 Индексы выпуск №3, июнь 2012 ОЗП=9,74; ЭМ=4,195; ЗПМ=9,74 | 645 | 64 | 581 |  | 10.16 | 0.71
[5 empty] | 911.37 | 1559.18 |  |  |  |  | 109 |  | 11.04 | 0.77
208 | ТЕР11-01-002-04 | Устройство подстилающих слоев щебеночных | 1 м3 подстилающего слоя | 0.28 | 2026.95 | 257.67 | 1389.23 | ТЕР11-01-002-04 Индексы выпуск №3, июнь 2012 ОЗП=9,74; ЭМ=4,769; ЗПМ=9,74; МАТ=5,599 | 568 | 106 | 72 | 390 | 3.73 | 1.04
[5 empty] | 380.05 | 67.4 |  |  |  |  | 19 |  | 0.55 | 0.15
209 | ТЕР06-01-001-13 | Устройство фундаментов-столбов бетонных | 100 м3 бетона, бутобетона и железобетона в деле | 0.014 | 391137.72 | 10347.93 | 322111.35 | ТЕР06-01-001-13 Индексы выпуск №3, июнь 2012 ОЗП=9,74; ЭМ=5,12; ЗПМ=9,74; МАТ=4,327 | 5476 | 821 | 145 | 4510 | 598.26 | 8.38
[5 empty] | 58678.44 | 3050.47 |  |  |  |  | 43 |  | 18.62 | 0.26
210 | ТЕР09-03-039-01 | Монтаж опорных конструкций для крепления трубопроводов внутри зданий и сооружений массой до 0,1 т | 1 т конструкций | 0.2509 | 10915.9 | 1564.4 | 983.28 | ТЕР09-03-039-01 Индексы выпуск №3, июнь 2012 ОЗП=9,74; ЭМ=5,24; ЗПМ=9,74; МАТ=3,338 | 2739 | 2100 | 393 | 246 | 80.22 | 20.13
[5 empty] | 8368.22 | 18.12 |  |  |  |  | 5 |  | 0.11 | 0.03
211 | ТСЦ-103-0161 | Трубы стальные электросварные прямошовные со снятой фаской из стали марок БСт2кп-БСт4кп и БСт2пс-БСт4пс наружный диаметр 108 мм, толщина стенки 4 мм | м | 20.3 | 279.83 |  | 279.83 | ТСЦ-103-0161 Трубы стальные электросварные прямошовные со снятой фаской из стали марок БСт2кп-БСт4кп и БСт2пс-БСт4пс наружный диаметр 108 мм, толщина стенки 4 мм МАТ=3,9902 | 5681 |  |  | 5681
212 | ТСЦ-103-0144 | Трубы стальные электросварные прямошовные со снятой фаской из стали марок БСт2кп-БСт4кп и БСт2пс-БСт4пс наружный диаметр 76 мм, толщина стенки 3,5 мм | м | 3.93 | 170.73 |  | 170.73 | ТСЦ-103-0144 Трубы стальные электросварные прямошовные со снятой фаской из стали марок БСт2кп-БСт4кп и БСт2пс-БСт4пс наружный диаметр 76 мм, толщина стенки 3,5 мм МАТ=3,9844 | 671 |  |  | 671
213 | ТСЦ-101-1627 | Сталь листовая углеродистая обыкновенного качества марки ВСт3пс5 толщиной 4-6 мм | т | 0.01462 | 22494.35 |  | 22494.35 | ТСЦ-101-1627 Сталь листовая углеродистая обыкновенного качества марки ВСт3пс5 толщиной 4-6 мм МАТ=3,9586 | 329 |  |  | 329
214 | ТСЦ-101-1620 | Сталь круглая углеродистая обыкновенного качества марки ВСт3пс5-1 диаметром 20 мм | т | 0.0025 | 24297.55 |  | 24297.55 | ТСЦ-101-1620 Сталь круглая углеродистая обыкновенного качества марки ВСт3пс5-1 диаметром 20 мм МАТ=4,7903 | 61 |  |  | 61
П1=2 шт
215 | ТЕР09-03-040-01 | Монтаж панелей ограждения | 1 т конструкций | 0.0528 | 10896.91 | 368.68 | 921.96 | ТЕР09-03-040-01 Индексы выпуск №3, июнь 2012 ОЗП=9,74; ЭМ=4,878; ЗПМ=9,74; МАТ=3,887 | 575 | 507 | 19 | 49 | 94.29 | 4.98
[5 empty] | 9606.27 | 19.77 |  |  |  |  | 1 |  | 0.12 | 0.01
216 | ТСЦ-101-2544 | Сталь угловая 63х63 мм | т | 0.0528 | 23571.95 |  | 23571.95 | ТСЦ-101-2544 Сталь угловая 63х63 мм МАТ=4,1183 | 1245 |  |  | 1245
217 | ТЕР26-01-048-02 | Устройство каркаса ограждения из сетки | 100 м2 изолируемой поверхности | 0.0324 | 17545.75 | 402.93 | 15367.51 | ТЕР26-01-048-02 Индексы выпуск №3, июнь 2012 ОЗП=9,74; ЭМ=5,877; ЗПМ=9,74; МАТ=5,605 | 568 | 58 | 13 | 497 | 18.1 | 0.59
1775.31
П2=1 шт
219 | ТЕР09-03-040-01 | Монтаж панелей ограждения | 1 т конструкций | 0.0299 | 10896.91 | 368.68 | 921.96 | ТЕР09-03-040-01 Индексы выпуск №3, июнь 2012 ОЗП=9,74; ЭМ=4,878; ЗПМ=9,74; МАТ=3,887 | 326 | 287 | 11 | 28 | 94.29 | 2.82
[5 empty] | 9606.27 | 19.77 |  |  |  |  | 1 |  | 0.12
220 | ТСЦ-101-2544 | Сталь угловая 63х63 мм | т | 0.0299 | 23571.95 |  | 23571.95 | ТСЦ-101-2544 Сталь угловая 63х63 мм МАТ=4,1183 | 705 |  |  | 705
221 | ТЕР26-01-048-02 | Устройство каркаса ограждения из сетки | 100 м2 изолируемой поверхности | 0.0234 | 17545.75 | 402.93 | 15367.51 | ТЕР26-01-048-02 Индексы выпуск №3, июнь 2012 ОЗП=9,74; ЭМ=5,877; ЗПМ=9,74; МАТ=5,605 | 411 | 42 | 9 | 360 | 18.1 | 0.42
1775.31
П3=2 шт
223 | ТЕР09-03-040-01 | Монтаж панелей ограждения | 1 т конструкций | 0.5308 | 10896.91 | 368.68 | 921.96 | ТЕР09-03-040-01 Индексы выпуск №3, июнь 2012 ОЗП=9,74; ЭМ=4,878; ЗПМ=9,74; МАТ=3,887 | 5784 | 5099 | 196 | 489 | 94.29 | 50.05
[5 empty] | 9606.27 | 19.77 |  |  |  |  | 10 |  | 0.12 | 0.06
224 | ТСЦ-101-2544 | Сталь угловая 63х63 мм | т | 0.5308 | 23571.95 |  | 23571.95 | ТСЦ-101-2544 Сталь угловая 63х63 мм МАТ=4,1183 | 12512 |  |  | 12512
225 | ТЕР26-01-048-02 | Устройство каркаса ограждения из сетки | 100 м2 изолируемой поверхности | 0.0684 | 17545.75 | 402.93 | 15367.51 | ТЕР26-01-048-02 Индексы выпуск №3, июнь 2012 ОЗП=9,74; ЭМ=5,877; ЗПМ=9,74; МАТ=5,605 | 1200 | 121 | 28 | 1051 | 18.1 | 1.24
1775.31
П4=1 шт
227 | ТЕР09-03-040-01 | Монтаж панелей ограждения | 1 т конструкций | 0.03953 | 10896.91 | 368.68 | 921.96 | ТЕР09-03-040-01 Индексы выпуск №3, июнь 2012 ОЗП=9,74; ЭМ=4,878; ЗПМ=9,74; МАТ=3,887 | 431 | 380 | 15 | 36 | 94.29 | 3.73
[5 empty] | 9606.27 | 19.77 |  |  |  |  | 1 |  | 0.12
228 | ТСЦ-101-2544 | Сталь угловая 63х63 мм | т | 0.03953 | 23571.95 |  | 23571.95 | ТСЦ-101-2544 Сталь угловая 63х63 мм МАТ=4,1183 | 932 |  |  | 932
229 | ТЕР26-01-048-02 | Устройство каркаса ограждения из сетки | 100 м2 изолируемой поверхности | 0.0414 | 17545.75 | 402.93 | 15367.51 | ТЕР26-01-048-02 Индексы выпуск №3, июнь 2012 ОЗП=9,74; ЭМ=5,877; ЗПМ=9,74; МАТ=5,605 | 726 | 73 | 17 | 636 | 18.1 | 0.75
1775.31
П5=1 шт
231 | ТЕР09-03-040-01 | Монтаж панелей ограждения | 1 т конструкций | 0.0453 | 10896.91 | 368.68 | 921.96 | ТЕР09-03-040-01 Индексы выпуск №3, июнь 2012 ОЗП=9,74; ЭМ=4,878; ЗПМ=9,74; МАТ=3,887 | 494 | 435 | 17 | 42 | 94.29 | 4.27
[5 empty] | 9606.27 | 19.77 |  |  |  |  | 1 |  | 0.12 | 0.01
232 | ТСЦ-101-2544 | Сталь угловая 63х63 мм | т | 0.0453 | 23571.95 |  | 23571.95 | ТСЦ-101-2544 Сталь угловая 63х63 мм МАТ=4,1183 | 1068 |  |  | 1068
233 | ТЕР26-01-048-02 | Устройство каркаса ограждения из сетки | 100 м2 изолируемой поверхности | 0.0522 | 17545.75 | 402.93 | 15367.51 | ТЕР26-01-048-02 Индексы выпуск №3, июнь 2012 ОЗП=9,74; ЭМ=5,877; ЗПМ=9,74; МАТ=5,605 | 916 | 93 | 21 | 802 | 18.1 | 0.94
1775.31
235 | ТЕР15-04-030-04 | Масляная окраска металлического каркаса ограждения из сеток, количество окрасок 2 | 100 м2 окрашиваемой поверхности | 0.2596 | 8275.2 | 23.89 | 1011.67 | ТЕР15-04-030-04 Индексы выпуск №3, июнь 2012 ОЗП=9,74; ЭМ=5,913; ЗПМ=9,74; МАТ=1,747 | 2148 | 1879 | 6 | 263 | 71.06 | 18.45
[5 empty] | 7239.64 | 1.46 | [6 empty] | 0.01
236 | ТЕР13-03-002-04 | Огрунтовка металлических поверхностей за один раз грунтовкой ГФ-021 | 100 м2 окрашиваемой поверхности | 0.0448 | 2604.85 | 94.02 | 1210.54 | ТЕР13-03-002-04 Индексы выпуск №3, июнь 2012 ОЗП=9,74; ЭМ=4,309; ЗПМ=9,74; МАТ=3,02 | 117 | 58 | 4 | 55 | 10.62 | 0.48
[5 empty] | 1300.29 | 2.53 | [6 empty] | 0.02
237 | ТЕР13-03-004-26 | Окраска металлических огрунтованных поверхностей эмалью ПФ-115 | 100 м2 окрашиваемой поверхности | 0.0448 | 2943.42 | 64.8 | 2079.55 | ТЕР13-03-004-26 Индексы выпуск №3, июнь 2012 ОЗП=9,74; ЭМ=4,432; ЗПМ=9,74; МАТ=3,785 | 132 | 36 | 3 | 93 | 7.66 | 0.34
[5 empty] | 799.07 | 2.53 | [6 empty] | 0.02
Итого прямые затраты по разделу в текущих ценах | [8 empty] | 46460 | 12159 | 1550 | 32751 |  | 119.32
[11 empty] | 190 |  |  | 1.29
Накладные расходы | [8 empty] | 9888
Сметная прибыль | [8 empty] | 7685
Итого по разделу 8 Ограждение для ШРП №3 | [8 empty] | 64033 |  |  |  |  | 119.32
1.29
Раздел 9. Ограждение для ШРП №4
С1=6шт,С2=1шт
238 | ТЕР01-02-031-03 | Бурение ям глубиной до 2 м бурильно-крановыми машинами на автомобиле, группа грунтов 1 | 100 ям | 0.07 | 9214.33 | 8302.96 |  | ТЕР01-02-031-03 Индексы выпуск №3, июнь 2012 ОЗП=9,74; ЭМ=4,195; ЗПМ=9,74 | 645 | 64 | 581 |  | 10.16 | 0.71
[5 empty] | 911.37 | 1559.18 |  |  |  |  | 109 |  | 11.04 | 0.77
239 | ТЕР11-01-002-04 | Устройство подстилающих слоев щебеночных | 1 м3 подстилающего слоя | 0.28 | 2026.95 | 257.67 | 1389.23 | ТЕР11-01-002-04 Индексы выпуск №3, июнь 2012 ОЗП=9,74; ЭМ=4,769; ЗПМ=9,74; МАТ=5,599 | 568 | 106 | 72 | 390 | 3.73 | 1.04
[5 empty] | 380.05 | 67.4 |  |  |  |  | 19 |  | 0.55 | 0.15
240 | ТЕР06-01-001-13 | Устройство фундаментов-столбов бетонных | 100 м3 бетона, бутобетона и железобетона в деле | 0.014 | 391137.72 | 10347.93 | 322111.35 | ТЕР06-01-001-13 Индексы выпуск №3, июнь 2012 ОЗП=9,74; ЭМ=5,12; ЗПМ=9,74; МАТ=4,327 | 5476 | 821 | 145 | 4510 | 598.26 | 8.38
[5 empty] | 58678.44 | 3050.47 |  |  |  |  | 43 |  | 18.62 | 0.26
241 | ТЕР09-03-039-01 | Монтаж опорных конструкций для крепления трубопроводов внутри зданий и сооружений массой до 0,1 т | 1 т конструкций | 0.24982 | 10915.9 | 1564.4 | 983.28 | ТЕР09-03-039-01 Индексы выпуск №3, июнь 2012 ОЗП=9,74; ЭМ=5,24; ЗПМ=9,74; МАТ=3,338 | 2727 | 2091 | 391 | 245 | 80.22 | 20.04
[5 empty] | 8368.22 | 18.12 |  |  |  |  | 5 |  | 0.11 | 0.03
242 | ТСЦ-103-0161 | Трубы стальные электросварные прямошовные со снятой фаской из стали марок БСт2кп-БСт4кп и БСт2пс-БСт4пс наружный диаметр 108 мм, толщина стенки 4 мм | м | 20.3 | 279.83 |  | 279.83 | ТСЦ-103-0161 Трубы стальные электросварные прямошовные со снятой фаской из стали марок БСт2кп-БСт4кп и БСт2пс-БСт4пс наружный диаметр 108 мм, толщина стенки 4 мм МАТ=3,9902 | 5681 |  |  | 5681
243 | ТСЦ-103-0144 | Трубы стальные электросварные прямошовные со снятой фаской из стали марок БСт2кп-БСт4кп и БСт2пс-БСт4пс наружный диаметр 76 мм, толщина стенки 3,5 мм | м | 3.7 | 170.73 |  | 170.73 | ТСЦ-103-0144 Трубы стальные электросварные прямошовные со снятой фаской из стали марок БСт2кп-БСт4кп и БСт2пс-БСт4пс наружный диаметр 76 мм, толщина стенки 3,5 мм МАТ=3,9844 | 632 |  |  | 632
244 | ТСЦ-101-1627 | Сталь листовая углеродистая обыкновенного качества марки ВСт3пс5 толщиной 4-6 мм | т | 0.01498 | 22494.35 |  | 22494.35 | ТСЦ-101-1627 Сталь листовая углеродистая обыкновенного качества марки ВСт3пс5 толщиной 4-6 мм МАТ=3,9586 | 337 |  |  | 337
245 | ТСЦ-101-1620 | Сталь круглая углеродистая обыкновенного качества марки ВСт3пс5-1 диаметром 20 мм | т | 0.0025 | 24297.55 |  | 24297.55 | ТСЦ-101-1620 Сталь круглая углеродистая обыкновенного качества марки ВСт3пс5-1 диаметром 20 мм МАТ=4,7903 | 61 |  |  | 61
П1=2 шт
246 | ТЕР09-03-040-01 | Монтаж панелей ограждения | 1 т конструкций | 0.0528 | 10896.91 | 368.68 | 921.96 | ТЕР09-03-040-01 Индексы выпуск №3, июнь 2012 ОЗП=9,74; ЭМ=4,878; ЗПМ=9,74; МАТ=3,887 | 575 | 507 | 19 | 49 | 94.29 | 4.98
[5 empty] | 9606.27 | 19.77 |  |  |  |  | 1 |  | 0.12 | 0.01
247 | ТСЦ-101-2544 | Сталь угловая 63х63 мм | т | 0.0528 | 23571.95 |  | 23571.95 | ТСЦ-101-2544 Сталь угловая 63х63 мм МАТ=4,1183 | 1245 |  |  | 1245
248 | ТЕР26-01-048-02 | Устройство каркаса ограждения из сетки | 100 м2 изолируемой поверхности | 0.0324 | 17545.75 | 402.93 | 15367.51 | ТЕР26-01-048-02 Индексы выпуск №3, июнь 2012 ОЗП=9,74; ЭМ=5,877; ЗПМ=9,74; МАТ=5,605 | 568 | 58 | 13 | 497 | 18.1 | 0.59
1775.31
П2=1 шт
250 | ТЕР09-03-040-01 | Монтаж панелей ограждения | 1 т конструкций | 0.0299 | 10896.91 | 368.68 | 921.96 | ТЕР09-03-040-01 Индексы выпуск №3, июнь 2012 ОЗП=9,74; ЭМ=4,878; ЗПМ=9,74; МАТ=3,887 | 326 | 287 | 11 | 28 | 94.29 | 2.82
[5 empty] | 9606.27 | 19.77 |  |  |  |  | 1 |  | 0.12
251 | ТСЦ-101-2544 | Сталь угловая 63х63 мм | т | 0.0299 | 23571.95 |  | 23571.95 | ТСЦ-101-2544 Сталь угловая 63х63 мм МАТ=4,1183 | 705 |  |  | 705
252 | ТЕР26-01-048-02 | Устройство каркаса ограждения из сетки | 100 м2 изолируемой поверхности | 0.0234 | 17545.75 | 402.93 | 15367.51 | ТЕР26-01-048-02 Индексы выпуск №3, июнь 2012 ОЗП=9,74; ЭМ=5,877; ЗПМ=9,74; МАТ=5,605 | 411 | 42 | 9 | 360 | 18.1 | 0.42
1775.31
П3=2 шт
254 | ТЕР09-03-040-01 | Монтаж панелей ограждения | 1 т конструкций | 0.5308 | 10896.91 | 368.68 | 921.96 | ТЕР09-03-040-01 Индексы выпуск №3, июнь 2012 ОЗП=9,74; ЭМ=4,878; ЗПМ=9,74; МАТ=3,887 | 5784 | 5099 | 196 | 489 | 94.29 | 50.05
[5 empty] | 9606.27 | 19.77 |  |  |  |  | 10 |  | 0.12 | 0.06
255 | ТСЦ-101-2544 | Сталь угловая 63х63 мм | т | 0.5308 | 23571.95 |  | 23571.95 | ТСЦ-101-2544 Сталь угловая 63х63 мм МАТ=4,1183 | 12512 |  |  | 12512
256 | ТЕР26-01-048-02 | Устройство каркаса ограждения из сетки | 100 м2 изолируемой поверхности | 0.0684 | 17545.75 | 402.93 | 15367.51 | ТЕР26-01-048-02 Индексы выпуск №3, июнь 2012 ОЗП=9,74; ЭМ=5,877; ЗПМ=9,74; МАТ=5,605 | 1200 | 121 | 28 | 1051 | 18.1 | 1.24
1775.31
П4=1 шт
258 | ТЕР09-03-040-01 | Монтаж панелей ограждения | 1 т конструкций | 0.03953 | 10896.91 | 368.68 | 921.96 | ТЕР09-03-040-01 Индексы выпуск №3, июнь 2012 ОЗП=9,74; ЭМ=4,878; ЗПМ=9,74; МАТ=3,887 | 431 | 380 | 15 | 36 | 94.29 | 3.73
[5 empty] | 9606.27 | 19.77 |  |  |  |  | 1 |  | 0.12
259 | ТСЦ-101-2544 | Сталь угловая 63х63 мм | т | 0.03953 | 23571.95 |  | 23571.95 | ТСЦ-101-2544 Сталь угловая 63х63 мм МАТ=4,1183 | 932 |  |  | 932
260 | ТЕР26-01-048-02 | Устройство каркаса ограждения из сетки | 100 м2 изолируемой поверхности | 0.0414 | 17545.75 | 402.93 | 15367.51 | ТЕР26-01-048-02 Индексы выпуск №3, июнь 2012 ОЗП=9,74; ЭМ=5,877; ЗПМ=9,74; МАТ=5,605 | 726 | 73 | 17 | 636 | 18.1 | 0.75
1775.31
П5=1 шт
262 | ТЕР09-03-040-01 | Монтаж панелей ограждения | 1 т конструкций | 0.0453 | 10896.91 | 368.68 | 921.96 | ТЕР09-03-040-01 Индексы выпуск №3, июнь 2012 ОЗП=9,74; ЭМ=4,878; ЗПМ=9,74; МАТ=3,887 | 494 | 435 | 17 | 42 | 94.29 | 4.27
[5 empty] | 9606.27 | 19.77 |  |  |  |  | 1 |  | 0.12 | 0.01
263 | ТСЦ-101-2544 | Сталь угловая 63х63 мм | т | 0.0453 | 23571.95 |  | 23571.95 | ТСЦ-101-2544 Сталь угловая 63х63 мм МАТ=4,1183 | 1068 |  |  | 1068
264 | ТЕР26-01-048-02 | Устройство каркаса ограждения из сетки | 100 м2 изолируемой поверхности | 0.0522 | 17545.75 | 402.93 | 15367.51 | ТЕР26-01-048-02 Индексы выпуск №3, июнь 2012 ОЗП=9,74; ЭМ=5,877; ЗПМ=9,74; МАТ=5,605 | 916 | 93 | 21 | 802 | 18.1 | 0.94
1775.31
266 | ТЕР15-04-030-04 | Масляная окраска металлического каркаса ограждения из сеток, количество окрасок 2 | 100 м2 окрашиваемой поверхности | 0.2178 | 8275.2 | 23.89 | 1011.67 | ТЕР15-04-030-04 Индексы выпуск №3, июнь 2012 ОЗП=9,74; ЭМ=5,913; ЗПМ=9,74; МАТ=1,747 | 1802 | 1577 | 5 | 220 | 71.06 | 15.48
[5 empty] | 7239.64 | 1.46 | [6 empty] | 0.01
267 | ТЕР13-03-002-04 | Огрунтовка металлических поверхностей за один раз грунтовкой ГФ-021 | 100 м2 окрашиваемой поверхности | 0.0448 | 2604.85 | 94.02 | 1210.54 | ТЕР13-03-002-04 Индексы выпуск №3, июнь 2012 ОЗП=9,74; ЭМ=4,309; ЗПМ=9,74; МАТ=3,02 | 117 | 58 | 4 | 55 | 10.62 | 0.48
[5 empty] | 1300.29 | 2.53 | [6 empty] | 0.02
268 | ТЕР13-03-004-26 | Окраска металлических огрунтованных поверхностей эмалью ПФ-115 | 100 м2 окрашиваемой поверхности | 0.0448 | 2943.42 | 64.8 | 2079.55 | ТЕР13-03-004-26 Индексы выпуск №3, июнь 2012 ОЗП=9,74; ЭМ=4,432; ЗПМ=9,74; МАТ=3,785 | 132 | 36 | 3 | 93 | 7.66 | 0.34
[5 empty] | 799.07 | 2.53 | [6 empty] | 0.02
Итого прямые затраты по разделу в текущих ценах | [8 empty] | 46071 | 11848 | 1547 | 32676 |  | 116.26
[11 empty] | 190 |  |  | 1.29
Накладные расходы | [8 empty] | 9613
Сметная прибыль | [8 empty] | 7546
Итого по разделу 9 Ограждение для ШРП №4 | [8 empty] | 63230 |  |  |  |  | 116.26
1.29
Раздел 10. Молниезащита
269 | ТЕР01-02-059-01 | Рытье ям вручную глубиной 1,5 м под электрод заземления с обратной засыпкой, группа грунтов 1 | 1 электрод заземления | 18 | 4007.85 |  | 3531.86 | ТЕР01-02-059-01 Индексы выпуск №3, июнь 2012 ОЗП=9,74; ЗПМ=9,74; МАТ=1,903 | 72141 | 8568 |  | 63573 | 5.43 | 97.74
475.99
270 | ТЕР01-02-059-05 | При изменении глубины заложения на каждые 0,5 м добавлять или исключать к расценке 01-02-059-01 | 1 электрод заземления | 18 | 1116.79 |  |  | ТЕР01-02-059-05 Индексы выпуск №3, июнь 2012 ОЗП=9,74; ЗПМ=9,74 | 20102 | 20102 |  |  | 12.74 | 229.32
1116.79
271 | ТСЦ-101-1614 | Сталь круглая углеродистая обыкновенного качества марки ВСт3пс5-1 диаметром 16 мм | т | -0.1458 | 23398.12 |  | 23398.12 | ТСЦ-101-1614 Сталь круглая углеродистая обыкновенного качества марки ВСт3пс5-1 диаметром 16 мм МАТ=4,6469 | -3411 |  |  | -3411
272 | ТЕРм08-02-471-04 | Заземлитель вертикальный из круглой стали диаметром 16 мм | 10 шт. | 1.8 | 3220.17 | 310.27 | 2013.63 | ТЕРм08-02-471-04 Индексы выпуск №3, июнь 2012 ОЗП=9,74; ЭМ=5,023; ЗПМ=9,74; МАТ=4,599 | 5796 | 1613 | 558 | 3625 | 8.29 | 14.92
[5 empty] | 896.27 | 22.99 |  |  |  |  | 41 |  | 0.14 | 0.25
273 | ТСЦ-101-1620 | Сталь круглая углеродистая обыкновенного качества марки ВСт3пс5-1 диаметром 20 мм | т | 0.1458 | 24297.55 |  | 24297.55 | ТСЦ-101-1620 Сталь круглая углеродистая обыкновенного качества марки ВСт3пс5-1 диаметром 20 мм МАТ=4,7903 | 3543 |  |  | 3543
274 | ТЕРм08-02-472-08 прим | Проводник заземляющий открыто по строительным основаниям из круглой стали диаметром 8 мм (6 мм) | 100 м | 0.06 | 4961.68 | 296.2 | 2492.39 | ТЕРм08-02-472-08 Индексы выпуск №3, июнь 2012 ОЗП=9,74; ЭМ=4,964; ЗПМ=9,74; МАТ=3,068 | 298 | 130 | 18 | 150 | 20.1 | 1.21
[5 empty] | 2173.09 | 18.12 |  |  |  |  | 1 |  | 0.11 | 0.01
275 | ТЕРм08-02-472-02 | Заземлитель горизонтальный из стали полосовой сечением 160 мм2 | 100 м | 0.54 | 5055.19 | 454.43 | 2806.07 | ТЕРм08-02-472-02 Индексы выпуск №3, июнь 2012 ОЗП=9,74; ЭМ=5,047; ЗПМ=9,74; МАТ=3,138 | 2730 | 969 | 245 | 1516 | 16.6 | 8.96
[5 empty] | 1794.69 | 36.14 |  |  |  |  | 20 |  | 0.22 | 0.12
Итого прямые затраты по разделу в текущих ценах | [8 empty] | 101199 | 31382 | 821 | 68996 |  | 352.15
[11 empty] | 62 |  |  | 0.38
Накладные расходы | [8 empty] | 21743
Сметная прибыль | [8 empty] | 11763
Итого по разделу 10 Молниезащита | [8 empty] | 134705 |  |  |  |  | 352.15
0.38
Раздел 11. Испытания газопровода
276 | ТЕР24-02-120-01 | Очистка полости трубопровода продувкой воздухом, условный диаметр газопровода до 50 мм | 100 м трубопровода | 0.16 | 410.94 | 274.77 |  | ТЕР24-02-120-01 Индексы выпуск №3, июнь 2012 ОЗП=9,74; ЭМ=4,818; ЗПМ=9,74 | 66 | 22 | 44 |  | 1.23 | 0.2
[5 empty] | 136.17 | 73.63 |  |  |  |  | 12 |  | 0.6 | 0.1
277 | ТЕР24-02-120-02 | Очистка полости трубопровода продувкой воздухом, условный диаметр газопровода до 100 мм | 100 м трубопровода | 46.86 | 410.94 | 274.77 |  | ТЕР24-02-120-02 Индексы выпуск №3, июнь 2012 ОЗП=9,74; ЭМ=4,818; ЗПМ=9,74 | 19257 | 6381 | 12876 |  | 1.23 | 57.64
[5 empty] | 136.17 | 73.63 |  |  |  |  | 3450 |  | 0.6 | 28.12
278 | ТЕР24-02-121-01 | Монтаж инвентарного узла для очистки и испытания газопровода, условный диаметр газопровода до 50 мм | 1 узел | 1 | 615.81 | 165.04 | 105.58 | ТЕР24-02-121-01 Индексы выпуск №3, июнь 2012 ОЗП=9,74; ЭМ=4,792; ЗПМ=9,74; МАТ=3,405 | 616 | 345 | 165 | 106 | 3.12 | 3.12
345.19
279 | ТЕР24-02-121-02 | Монтаж инвентарного узла для очистки и испытания газопровода, условный диаметр газопровода до 100 мм | 1 узел | 5 | 989.24 | 235.12 | 163.29 | ТЕР24-02-121-02 Индексы выпуск №3, июнь 2012 ОЗП=9,74; ЭМ=4,569; ЗПМ=9,74; МАТ=3,167 | 4946 | 2954 | 1176 | 816 | 5.34 | 26.7
590.83
280 | ТЕР24-02-123-01 | Подъем давления при испытании воздухом газопроводов высокого давления (до 0,6 МПа) условным диаметром до 50 мм | 100 м газопровода | 0.16 | 46.5 | 37.64 |  | ТЕР24-02-123-01 Индексы выпуск №3, июнь 2012 ОЗП=9,74; ЭМ=4,346; ЗПМ=9,74 | 7 | 1 | 6 |  | 0.08 | 0.01
[5 empty] | 8.86 | 4.87 |  |  |  |  | 1 |  | 0.04 | 0.01
281 | ТЕР24-02-123-02 | Подъем давления при испытании воздухом газопроводов высокого давления (до 0,6 МПа) условным диаметром до 100 мм | 100 м газопровода | 46.86 | 60.05 | 46.8 |  | ТЕР24-02-123-02 Индексы выпуск №3, июнь 2012 ОЗП=9,74; ЭМ=4,432; ЗПМ=9,74 | 2814 | 621 | 2193 |  | 0.12 | 5.62
[5 empty] | 13.25 | 7.31 |  |  |  |  | 343 |  | 0.06 | 2.81
282 | ТЕР24-02-124-01 | Выдержка под давлением до 0,6 МПа при испытании на прочность и герметичность газопроводов условным диаметром 50-300 мм | 1 участок испытания газопровода | 1 | 7460.39 | 5911.34 |  | ТЕР24-02-124-01 Индексы выпуск №3, июнь 2012 ОЗП=9,74; ЭМ=4,394; ЗПМ=9,74 | 7460 | 1549 | 5911 |  | 14 | 14
[5 empty] | 1549.05 | 857.7 |  |  |  |  | 858 |  | 7 | 7
Итого прямые затраты по разделу в текущих ценах | [8 empty] | 35166 | 11873 | 22371 | 922 |  | 107.29
[11 empty] | 4664 |  |  | 38.04
Накладные расходы | [8 empty] | 18356
Сметная прибыль | [8 empty] | 11741
Итого по разделу 11 Испытания газопровода | [8 empty] | 65263 |  |  |  |  | 107.29
38.04
ИТОГИ ПО СМЕТЕ:
Итого прямые затраты по смете в текущих ценах | [8 empty] | 5048792 | 478268 | 920080 | 2828040 |  | 4917.66
[11 empty] | 174082 |  |  | 1201.9
Накладные расходы | [8 empty] | 547566
Сметная прибыль | [8 empty] | 311131
Итоги по смете:
Итого Строительные работы | [8 empty] | 4999703 |  |  |  |  | 4828.45
1032.57
Итого Монтажные работы | [8 empty] | 85382 |  |  |  |  | 89.21
169.33
Итого Оборудование | [8 empty] | 822404
Итого | [8 empty] | 5907489 |  |  |  |  | 4917.66
1201.9
В том числе:
Материалы | [8 empty] | 2828040
Машины и механизмы | [8 empty] | 920080
ФОТ | [8 empty] | 652350
Оборудование | [8 empty] | 822404
Накладные расходы | [8 empty] | 547566
Сметная прибыль | [8 empty] | 311131
Итого СМР для расчета лимитированных затрат | [8 empty] | 5085085
Временные здания и сооружения 1,5% | [8 empty] | 76276
Итого | [8 empty] | 5161361
Производство работ в зимнее время 4% | [8 empty] | 206454
Итого | [8 empty] | 5367815
Итого с оборудованием (822 404) | [8 empty] | 6190219
Непредвиденные затраты 2% | [8 empty] | 123804
Итого с непредвиденными | [8 empty] | 6314023
НДС 18% | [8 empty] | 1136524.14
ВСЕГО по смете | [8 empty] | 7450547.14 |  |  |  |  | 4917.66
1201.9
Составил: ___________________________И.В.Аладинская