## Локальная смета
СОГЛАСОВАНО: | [11 empty] | УТВЕРЖДАЮ:
___________ | [11 empty] | ___________
"____" _____________ 2012 г. | [11 empty] | "____" _______________2012 г.
г. Новосибирск
(наименование стройки)
ЛОКАЛЬНЫЙ СМЕТНЫЙ РАСЧЕТ №
(локальная смета)
| на | Замена трубопроводов прямой и обратной сетевой воды от Блюхера 30 до ТК 8, от ТК 8 до ТК 9
|  | Сметная стоимость строительных работ _______________________________________________________________________________________________ |  |  | ___________________________1135256,7 |  | руб.
|  | Средства на оплату труда _______________________________________________________________________________________________ |  |  | ___________________________208840,1 |  | руб.
|  | Сметная трудоемкость _______________________________________________________________________________________________ |  |  | _______________________________________________________________________________________________1736,49 |  | чел.час
Составлен(а) в текущих (прогнозных) ценах по состоянию на 1 квартал 2013 г.
№ пп | Обосно- вание | Наименование работ и затрат | Ед. изм. | Кол. | Стоимость единицы, руб. |  |  | Обоснова-ние, индекс | Общая стоимость, руб. |  |  |  | Затр.тр.раб-х не занятых обслуж.машин
[5 empty] | Всего | Экспл. маш. | Мат-ы |  | Всего | в т.ч. оплата труда | Экспл. маш. | Мат-ы | Обслуж-х машины
[5 empty] | оплата труда | в т.ч. оплата труда |  |  |  |  | в т.ч. оплата труда |  | на ед-цу | всего
1 | 2 | 3 | 4 | 5 | 6 | 7 | 8 | 9 | 10 | 11 | 12 | 13 | 14 | 15
Раздел 1. Замена участка трассы от Блюхера 30 до ТК 8
1 | ТЕР01-02-074-01 | Разработка мерзлых грунтов в траншеях и котлованах глубиной до 2 м с разрыхлением грунта отбойными молотками, группа грунтов 1м | 100 м3 грунта | 0.45 | 74938.11 | 24763.38 |  | ТЕР01-02-074-01 Индексы выпуск №3, июнь 2012 ОЗП=9,74; ЭМ=4,796; ЗПМ=9,74 | 33722.15 | 22578.63 | 11143.52 |  | 511.56 | 230.2
|  | НР (23074,76 руб.): 68%=80%*0.85 от ФОТ СП (12894,72 руб.): 38%=48%*0.8 от ФОТ |  |  | 50174.73 | 6296.81 |  |  |  |  | 2833.56 |  | 51.39 | 23.13
2 | ФССЦпг01-01-01-039 | Погрузочные работы при автомобильных перевозках: Грунт растительного слоя (земля, перегной) | 1 т груза | 81 | 30.25 | 30.25 |  | ФССЦпг01-01-01-039 Индексы выпуск №3, июнь 2012 ЭМ=7,019 | 2450.25 |  | 2450.25
НР 0% от ФОТ СП 48% от ФОТ
3 | ФССЦпг03-21-02-005 | Перевозка грузов автомобилями-самосвалами грузоподъемностью 10 т, работающих вне карьера, на расстояние: до 5 км II класс груза | 1 т груза | 81 | 61.6 | 61.6 |  | ФССЦпг03-21-02-005 Индексы выпуск №3, июнь 2012 ЭМ=7,827 | 4989.6 |  | 4989.6
НР 0% от ФОТ СП 48% от ФОТ
4 | ФССЦпг01-01-01-039 для засыпки | Погрузочные работы при автомобильных перевозках: Грунт растительного слоя (земля, перегной) | 1 т груза | 81 | 30.25 | 30.25 |  | ФССЦпг01-01-01-039 Индексы выпуск №3, июнь 2012 ЭМ=7,019 | 2450.25 |  | 2450.25
НР 0% от ФОТ СП 48% от ФОТ
5 | ФССЦпг03-21-02-005 для обратной засыпки | Перевозка грузов автомобилями-самосвалами грузоподъемностью 10 т, работающих вне карьера, на расстояние: до 5 км II класс груза | 1 т груза | 81 | 61.6 | 61.6 |  | ФССЦпг03-21-02-005 Индексы выпуск №3, июнь 2012 ЭМ=7,827 | 4989.6 |  | 4989.6
НР 0% от ФОТ СП 48% от ФОТ
6 | ТЕР01-02-032-01 | Рыхление грунтов бульдозерами-рыхлителями мощностью 79 кВт (108 л.с.), глубина рыхления до 0,35 м, длина разрыхляемого участка до 100 м | 1000 м3 грунта | 0.045 | 1737.33 | 1737.33 |  | ТЕР01-02-032-01 Индексы выпуск №3, июнь 2012 ОЗП=9,74; ЭМ=4,543; ЗПМ=9,74 | 78.18 |  | 78.18
|  | НР (17,12 руб.): 68%=80%*0.85 от ФОТ СП (9,56 руб.): 38%=48%*0.8 от ФОТ |  |  |  | 389.21 |  |  |  |  | 17.51 |  | 2.22 | 0.1
7 | ТЕР01-01-037-01 | Засыпка траншей и котлованов предварительно разрыхленным скальным грунтом с перемещением до 10 м бульдозерами мощностью 79 кВт (108 л.с.) | 1000 м3 грунта | 0.045 | 14568.79 | 14568.79 |  | ТЕР01-01-037-01 Индексы выпуск №3, июнь 2012 ОЗП=9,74; ЭМ=4,678; ЗПМ=9,74 | 655.6 |  | 655.6
|  | НР (202,1 руб.): 81%=95%*0.85 от ФОТ СП (94,81 руб.): 38%=48%*0.8 от ФОТ |  |  |  | 3857.04 |  |  |  |  | 173.57 |  | 22 | 0.99
8 | ТЕР01-01-037-04 | При перемещении грунта на каждые 10 м добавлять к расценке 01-01-037-01 | 1000 м3 грунта | 0.045 | 5827.52 | 5827.52 |  | ТЕР01-01-037-04 Индексы выпуск №3, июнь 2012 ОЗП=9,74; ЭМ=4,678; ЗПМ=9,74 | 262.24 |  | 262.24
|  | НР (80,85 руб.): 81%=95%*0.85 от ФОТ СП (37,93 руб.): 38%=48%*0.8 от ФОТ |  |  |  | 1542.82 |  |  |  |  | 69.43 |  | 8.8 | 0.4
9 | ТЕР07-06-001-01 | Демонтаж крышек непроходных каналов одноячейковых, перекрываемых или опирающихся на плиту | 100 м3 сборных конструкций | 0.03 | 64688.33 | 33186.13 |  | ТЕР07-06-001-01 Индексы выпуск №3, июнь 2012 ОЗП=9,74; ЭМ=4,857; ЗПМ=9,74; МАТ=7,614 | 1940.65 | 945.07 | 995.58 |  | 298.368 | 8.95
|  | НР (1738,66 руб.): 111%=130%*0.85 от ФОТ СП (595,22 руб.): 38%=48%*0.8 от ФОТ |  |  | 31502.2 | 7339.28 |  |  |  |  | 220.18 |  | 44.64 | 1.34
10 | ТЕР07-06-001-01 | Устройство крышек непроходных каналов одноячейковых, перекрываемых или опирающихся на плиту | 100 м3 сборных конструкций | 0.03 | 80860.41 | 41482.66 |  | ТЕР07-06-001-01 Индексы выпуск №3, июнь 2012 ОЗП=9,74; ЭМ=4,857; ЗПМ=9,74; МАТ=7,614 | 2425.81 | 1181.33 | 1244.48 |  | 372.96 | 11.19
|  | НР (2173,31 руб.): 111%=130%*0.85 от ФОТ СП (744,02 руб.): 38%=48%*0.8 от ФОТ |  |  | 39377.75 | 9174.11 |  |  |  |  | 275.22 |  | 55.8 | 1.67
12 | ТЕР24-01-008-04 | Демонтаж трубопроводов в непроходном канале в изоляции из пенополиуретана (ППУ) при условном давлении 1,6 МПа, температуре 150°С, диаметр труб 100 мм | 1 км трубопровода | 0.05 | 124570.19 | 64953.87 | 1825.82 | ТЕР24-01-008-04 Индексы выпуск №3, июнь 2012 ОЗП=9,74; ЭМ=4,502; ЗПМ=9,74; МАТ=2,591 | 6228.51 | 2889.53 | 3247.69 | 91.29 | 506.688 | 25.33
|  | НР (5182,12 руб.): 111%=130%*0.85 от ФОТ СП (1774,06 руб.): 38%=48%*0.8 от ФОТ |  |  | 57790.5 | 11786.82 |  |  |  |  | 589.34 |  | 76.062 | 3.8
13 | ТЕР24-01-008-04 | Прокладка трубопроводов в непроходном канале в изоляции из пенополиуретана (ППУ) при условном давлении 1,6 МПа, температуре 150°С, диаметр труб 100 мм | 1 км трубопровода | 0.05 | 1345545.95 | 108256.44 | 1140972.01 | ТЕР24-01-008-04 Индексы выпуск №3, июнь 2012 ОЗП=9,74; ЭМ=4,502; ЗПМ=9,74; МАТ=2,591 | 67277.3 | 4815.88 | 5412.82 | 57048.6 | 844.48 | 42.22
|  | НР (8636,88 руб.): 111%=130%*0.85 от ФОТ СП (2956,77 руб.): 38%=48%*0.8 от ФОТ |  |  | 96317.5 | 19644.7 |  |  |  |  | 982.24 |  | 126.77 | 6.34
14 | ТЕР22-03-014-03 | Демонтаж фланцев к стальным трубопроводам диаметром 100 мм | 1 фланец | 4 | 234.3 | 168.82 | 11.95 | ТЕР22-03-014-03 Индексы выпуск №3, июнь 2012 ОЗП=9,74; ЭМ=4,653; ЗПМ=9,74; МАТ=5,721 | 937.2 | 214.12 | 675.28 | 47.8 | 0.42 | 1.68
|  | НР (559,74 руб.): 111%=130%*0.85 от ФОТ СП (191,62 руб.): 38%=48%*0.8 от ФОТ |  |  | 53.53 | 38.45 |  |  |  |  | 153.8 |  | 0.234 | 0.94
15 | ТЕР22-03-014-03 | Приварка фланцев к стальным трубопроводам диаметром 100 мм | 1 фланец | 4 | 624.25 | 281.37 | 253.66 | ТЕР22-03-014-03 Индексы выпуск №3, июнь 2012 ОЗП=9,74; ЭМ=4,653; ЗПМ=9,74; МАТ=5,721 | 2497 | 356.88 | 1125.48 | 1014.64 | 0.7 | 2.8
|  | НР (932,94 руб.): 111%=130%*0.85 от ФОТ СП (319,39 руб.): 38%=48%*0.8 от ФОТ |  |  | 89.22 | 64.09 |  |  |  |  | 256.36 |  | 0.39 | 1.56
16 | ТЕР22-03-007-02 | Демонтаж задвижек или клапанов обратных стальных диаметром 100 мм | 1 задвижка (или клапан обратный) | 2 | 166.66 | 21.59 | 0.02 | ТЕР22-03-007-02 Индексы выпуск №3, июнь 2012 ОЗП=9,74; ЭМ=5,879; ЗПМ=9,74; МАТ=4,334 | 333.32 | 290.1 | 43.18 | 0.04 | 1.374 | 2.75
|  | НР (425,86 руб.): 111%=130%*0.85 от ФОТ СП (145,79 руб.): 38%=48%*0.8 от ФОТ |  |  | 145.05
17 | ТЕР22-03-007-02 | Установка задвижек или клапанов обратных стальных диаметром 100 мм | 1 задвижка (или клапан обратный) | 2 | 5226.16 | 35.98 | 4948.43 | ТЕР22-03-007-02 Индексы выпуск №3, июнь 2012 ОЗП=9,74; ЭМ=5,879; ЗПМ=9,74; МАТ=4,334 | 10452.32 | 483.5 | 71.96 | 9896.86 | 2.29 | 4.58
|  | НР (709,77 руб.): 111%=130%*0.85 от ФОТ СП (242,98 руб.): 38%=48%*0.8 от ФОТ |  |  | 241.75
18 | ТЕР22-03-001-05 | Демонтаж фасонных частей стальных сварных диаметром 100-250 мм | 1 т фасонных частей | 0.0044 | 75208.79 | 45608.13 | 2535.69 | ТЕР22-03-001-05 Индексы выпуск №3, июнь 2012 ОЗП=9,74; ЭМ=4,674; ЗПМ=9,74; МАТ=3,767 | 330.92 | 119.09 | 200.68 | 11.15 | 212.28 | 0.93
|  | НР (246,28 руб.): 111%=130%*0.85 от ФОТ СП (84,31 руб.): 38%=48%*0.8 от ФОТ |  |  | 27064.97 | 10176.39 |  |  |  |  | 44.78 |  | 61.896 | 0.27
19 | ТЕР22-03-001-05 | Установка фасонных частей стальных сварных диаметром 100-250 мм | 1 т фасонных частей | 0.0044 | 152795.58 | 76013.54 | 31673.76 | ТЕР22-03-001-05 Индексы выпуск №3, июнь 2012 ОЗП=9,74; ЭМ=4,674; ЗПМ=9,74; МАТ=3,767 | 672.3 | 198.48 | 334.46 | 139.36 | 353.8 | 1.56
|  | НР (410,44 руб.): 111%=130%*0.85 от ФОТ СП (140,51 руб.): 38%=48%*0.8 от ФОТ |  |  | 45108.28 | 16960.65 |  |  |  |  | 74.63 |  | 103.16 | 0.45
20 | ТЕР22-03-007-01 | Установка задвижек или клапанов обратных стальных диаметром 25 мм | 1 задвижка (или клапан обратный) | 2 | 2427.82 | 21.59 | 2260.52 | ТЕР22-03-007-01 Индексы выпуск №3, июнь 2012 ОЗП=9,74; ЭМ=5,883; ЗПМ=9,74; МАТ=2,852 | 4855.64 | 291.42 | 43.18 | 4521.04 | 1.38 | 2.76
|  | НР (427,79 руб.): 111%=130%*0.85 от ФОТ СП (146,45 руб.): 38%=48%*0.8 от ФОТ |  |  | 145.71
Итого прямые затраты по разделу в текущих ценах | [8 empty] | 147548.84 | 34364.03 | 40414.03 | 72770.78 |  | 334.95
[11 empty] | 5690.62 |  |  | 40.99
Итого прямые затраты по разделу с учетом коэффициентов к итогам | [8 empty] | 176312.38 | 45446.42 | 58095.18 | 72770.78 |  | 442.97
[11 empty] | 8180.28 |  |  | 58.93
Накладные расходы | [8 empty] | 44818.62
Сметная прибыль | [8 empty] | 20378.15
Итоги по разделу 1 Замена участка трассы от Блюхера 30 до ТК 8 :
Земляные работы, выполняемые по другим видам работ (подготовительным, сопутствующим, укрепительным) | [8 empty] | 81987.6 |  |  |  |  | 304.44
33.4
Погрузо-разгрузочные работы | [8 empty] | 7044.47
Перевозка грузов автотранспортом | [8 empty] | 14345.1
Земляные работы, выполняемые механизированным способом | [8 empty] | 1735.08
2
Бетонные и железобетонные сборные конструкции в промышленном строительстве | [8 empty] | 11283.45 |  |  |  |  | 26.63
4.32
Наружные сети водопровода, канализации, теплоснабжения, газопровода | [8 empty] | 125113.45 |  |  |  |  | 111.9
19.21
Итого | [8 empty] | 241509.15 |  |  |  |  | 442.97
58.93
В том числе:
Материалы | [8 empty] | 72770.78
Машины и механизмы | [8 empty] | 58095.18
ФОТ | [8 empty] | 53626.7
Накладные расходы | [8 empty] | 44818.62
Сметная прибыль | [8 empty] | 20378.15
Итого по разделу 1 Замена участка трассы от Блюхера 30 до ТК 8 | [8 empty] | 241509.15 |  |  |  |  | 442.97
58.93
Раздел 2. Замена участка трассы от ТК 8 до ТК 9
21 | ТЕР01-02-074-01 | Разработка мерзлых грунтов в траншеях и котлованах глубиной до 2 м с разрыхлением грунта отбойными молотками, группа грунтов 1м | 100 м3 грунта | 1.35 | 74938.11 | 24763.38 |  | ТЕР01-02-074-01 Индексы выпуск №3, июнь 2012 ОЗП=9,74; ЭМ=4,796; ЗПМ=9,74 | 101166.45 | 67735.89 | 33430.56 |  | 511.56 | 690.61
|  | НР (69224,31 руб.): 68%=80%*0.85 от ФОТ СП (38684,17 руб.): 38%=48%*0.8 от ФОТ |  |  | 50174.73 | 6296.81 |  |  |  |  | 8500.69 |  | 51.39 | 69.38
22 | ФССЦпг01-01-01-039 | Погрузочные работы при автомобильных перевозках: Грунт растительного слоя (земля, перегной) | 1 т груза | 243 | 30.25 | 30.25 |  | ФССЦпг01-01-01-039 Индексы выпуск №3, июнь 2012 ЭМ=7,019 | 7350.75 |  | 7350.75
НР 0% от ФОТ СП 48% от ФОТ
23 | ФССЦпг03-21-02-005 | Перевозка грузов автомобилями-самосвалами грузоподъемностью 10 т, работающих вне карьера, на расстояние: до 5 км II класс груза | 1 т груза | 243 | 61.6 | 61.6 |  | ФССЦпг03-21-02-005 Индексы выпуск №3, июнь 2012 ЭМ=7,827 | 14968.8 |  | 14968.8
НР 0% от ФОТ СП 48% от ФОТ
24 | ФССЦпг01-01-01-039 для засыпки | Погрузочные работы при автомобильных перевозках: Грунт растительного слоя (земля, перегной) | 1 т груза | 243 | 30.25 | 30.25 |  | ФССЦпг01-01-01-039 Индексы выпуск №3, июнь 2012 ЭМ=7,019 | 7350.75 |  | 7350.75
НР 0% от ФОТ СП 48% от ФОТ
25 | ФССЦпг03-21-02-005 для обратной засыпки | Перевозка грузов автомобилями-самосвалами грузоподъемностью 10 т, работающих вне карьера, на расстояние: до 5 км II класс груза | 1 т груза | 243 | 61.6 | 61.6 |  | ФССЦпг03-21-02-005 Индексы выпуск №3, июнь 2012 ЭМ=7,827 | 14968.8 |  | 14968.8
НР 0% от ФОТ СП 48% от ФОТ
26 | ТЕР01-02-032-01 | Рыхление грунтов бульдозерами-рыхлителями мощностью 79 кВт (108 л.с.), глубина рыхления до 0,35 м, длина разрыхляемого участка до 100 м | 1000 м3 грунта | 0.135 | 1737.33 | 1737.33 |  | ТЕР01-02-032-01 Индексы выпуск №3, июнь 2012 ОЗП=9,74; ЭМ=4,543; ЗПМ=9,74 | 234.54 |  | 234.54
|  | НР (51,36 руб.): 68%=80%*0.85 от ФОТ СП (28,7 руб.): 38%=48%*0.8 от ФОТ |  |  |  | 389.21 |  |  |  |  | 52.54 |  | 2.22 | 0.3
27 | ТЕР01-01-037-01 | Засыпка траншей и котлованов предварительно разрыхленным скальным грунтом с перемещением до 10 м бульдозерами мощностью 79 кВт (108 л.с.) | 1000 м3 грунта | 0.135 | 14568.79 | 14568.79 |  | ТЕР01-01-037-01 Индексы выпуск №3, июнь 2012 ОЗП=9,74; ЭМ=4,678; ЗПМ=9,74 | 1966.79 |  | 1966.79
|  | НР (606,29 руб.): 81%=95%*0.85 от ФОТ СП (284,43 руб.): 38%=48%*0.8 от ФОТ |  |  |  | 3857.04 |  |  |  |  | 520.7 |  | 22 | 2.97
28 | ТЕР01-01-037-04 | При перемещении грунта на каждые 10 м добавлять к расценке 01-01-037-01 | 1000 м3 грунта | 0.135 | 5827.52 | 5827.52 |  | ТЕР01-01-037-04 Индексы выпуск №3, июнь 2012 ОЗП=9,74; ЭМ=4,678; ЗПМ=9,74 | 786.72 |  | 786.72
|  | НР (242,51 руб.): 81%=95%*0.85 от ФОТ СП (113,77 руб.): 38%=48%*0.8 от ФОТ |  |  |  | 1542.82 |  |  |  |  | 208.28 |  | 8.8 | 1.19
29 | ТЕР07-06-001-01 | Демонтаж крышек непроходных каналов одноячейковых, перекрываемых или опирающихся на плиту | 100 м3 сборных конструкций | 0.09 | 64688.33 | 33186.13 |  | ТЕР07-06-001-01 Индексы выпуск №3, июнь 2012 ОЗП=9,74; ЭМ=4,857; ЗПМ=9,74; МАТ=7,614 | 5821.95 | 2835.2 | 2986.75 |  | 298.368 | 26.85
|  | НР (5215,98 руб.): 111%=130%*0.85 от ФОТ СП (1785,65 руб.): 38%=48%*0.8 от ФОТ |  |  | 31502.2 | 7339.28 |  |  |  |  | 660.54 |  | 44.64 | 4.02
30 | ТЕР07-06-001-01 | Устройство крышек непроходных каналов одноячейковых, перекрываемых или опирающихся на плиту | 100 м3 сборных конструкций | 0.09 | 80860.41 | 41482.66 |  | ТЕР07-06-001-01 Индексы выпуск №3, июнь 2012 ОЗП=9,74; ЭМ=4,857; ЗПМ=9,74; МАТ=7,614 | 7277.44 | 3544 | 3733.44 |  | 372.96 | 33.57
|  | НР (6519,96 руб.): 111%=130%*0.85 от ФОТ СП (2232,06 руб.): 38%=48%*0.8 от ФОТ |  |  | 39377.75 | 9174.11 |  |  |  |  | 825.67 |  | 55.8 | 5.02
32 | ТЕР24-01-008-04 | Демонтаж трубопроводов в непроходном канале в изоляции из пенополиуретана (ППУ) при условном давлении 1,6 МПа, температуре 150°С, диаметр труб 100 мм | 1 км трубопровода | 0.15 | 124570.19 | 64953.87 | 1825.82 | ТЕР24-01-008-04 Индексы выпуск №3, июнь 2012 ОЗП=9,74; ЭМ=4,502; ЗПМ=9,74; МАТ=2,591 | 18685.53 | 8668.58 | 9743.08 | 273.87 | 506.688 | 76
|  | НР (15546,36 руб.): 111%=130%*0.85 от ФОТ СП (5322,18 руб.): 38%=48%*0.8 от ФОТ |  |  | 57790.5 | 11786.82 |  |  |  |  | 1768.02 |  | 76.062 | 11.41
33 | ТЕР24-01-008-04 | Прокладка трубопроводов в непроходном канале в изоляции из пенополиуретана (ППУ) при условном давлении 1,6 МПа, температуре 150°С, диаметр труб 100 мм | 1 км трубопровода | 0.15 | 1345545.95 | 108256.44 | 1140972.01 | ТЕР24-01-008-04 Индексы выпуск №3, июнь 2012 ОЗП=9,74; ЭМ=4,502; ЗПМ=9,74; МАТ=2,591 | 201831.89 | 14447.63 | 16238.47 | 171145.79 | 844.48 | 126.67
|  | НР (25910,61 руб.): 111%=130%*0.85 от ФОТ СП (8870,3 руб.): 38%=48%*0.8 от ФОТ |  |  | 96317.5 | 19644.7 |  |  |  |  | 2946.71 |  | 126.77 | 19.02
34 | ТЕР22-03-014-03 | Демонтаж фланцев к стальным трубопроводам диаметром 100 мм | 1 фланец | 4 | 234.3 | 168.82 | 11.95 | ТЕР22-03-014-03 Индексы выпуск №3, июнь 2012 ОЗП=9,74; ЭМ=4,653; ЗПМ=9,74; МАТ=5,721 | 937.2 | 214.12 | 675.28 | 47.8 | 0.42 | 1.68
|  | НР (559,74 руб.): 111%=130%*0.85 от ФОТ СП (191,62 руб.): 38%=48%*0.8 от ФОТ |  |  | 53.53 | 38.45 |  |  |  |  | 153.8 |  | 0.234 | 0.94
35 | ТЕР22-03-014-03 | Приварка фланцев к стальным трубопроводам диаметром 100 мм | 1 фланец | 4 | 624.25 | 281.37 | 253.66 | ТЕР22-03-014-03 Индексы выпуск №3, июнь 2012 ОЗП=9,74; ЭМ=4,653; ЗПМ=9,74; МАТ=5,721 | 2497 | 356.88 | 1125.48 | 1014.64 | 0.7 | 2.8
|  | НР (932,94 руб.): 111%=130%*0.85 от ФОТ СП (319,39 руб.): 38%=48%*0.8 от ФОТ |  |  | 89.22 | 64.09 |  |  |  |  | 256.36 |  | 0.39 | 1.56
36 | ТЕР22-03-007-02 | Демонтаж задвижек или клапанов обратных стальных диаметром 100 мм | 1 задвижка (или клапан обратный) | 2 | 166.66 | 21.59 | 0.02 | ТЕР22-03-007-02 Индексы выпуск №3, июнь 2012 ОЗП=9,74; ЭМ=5,879; ЗПМ=9,74; МАТ=4,334 | 333.32 | 290.1 | 43.18 | 0.04 | 1.374 | 2.75
|  | НР (425,86 руб.): 111%=130%*0.85 от ФОТ СП (145,79 руб.): 38%=48%*0.8 от ФОТ |  |  | 145.05
37 | ТЕР22-03-007-02 | Установка задвижек или клапанов обратных стальных диаметром 100 мм | 1 задвижка (или клапан обратный) | 2 | 5226.16 | 35.98 | 4948.43 | ТЕР22-03-007-02 Индексы выпуск №3, июнь 2012 ОЗП=9,74; ЭМ=5,879; ЗПМ=9,74; МАТ=4,334 | 10452.32 | 483.5 | 71.96 | 9896.86 | 2.29 | 4.58
|  | НР (709,77 руб.): 111%=130%*0.85 от ФОТ СП (242,98 руб.): 38%=48%*0.8 от ФОТ |  |  | 241.75
38 | ТЕР22-03-001-05 | Демонтаж фасонных частей стальных сварных диаметром 100-250 мм | 1 т фасонных частей | 0.0044 | 75208.79 | 45608.13 | 2535.69 | ТЕР22-03-001-05 Индексы выпуск №3, июнь 2012 ОЗП=9,74; ЭМ=4,674; ЗПМ=9,74; МАТ=3,767 | 330.92 | 119.09 | 200.68 | 11.15 | 212.28 | 0.93
|  | НР (246,28 руб.): 111%=130%*0.85 от ФОТ СП (84,31 руб.): 38%=48%*0.8 от ФОТ |  |  | 27064.97 | 10176.39 |  |  |  |  | 44.78 |  | 61.896 | 0.27
39 | ТЕР22-03-001-05 | Установка фасонных частей стальных сварных диаметром 100-250 мм | 1 т фасонных частей | 0.0044 | 152795.58 | 76013.54 | 31673.76 | ТЕР22-03-001-05 Индексы выпуск №3, июнь 2012 ОЗП=9,74; ЭМ=4,674; ЗПМ=9,74; МАТ=3,767 | 672.3 | 198.48 | 334.46 | 139.36 | 353.8 | 1.56
|  | НР (410,44 руб.): 111%=130%*0.85 от ФОТ СП (140,51 руб.): 38%=48%*0.8 от ФОТ |  |  | 45108.28 | 16960.65 |  |  |  |  | 74.63 |  | 103.16 | 0.45
40 | ТЕР22-03-007-01 | Установка задвижек или клапанов обратных стальных диаметром 25 мм | 1 задвижка (или клапан обратный) | 2 | 2427.82 | 21.59 | 2260.52 | ТЕР22-03-007-01 Индексы выпуск №3, июнь 2012 ОЗП=9,74; ЭМ=5,883; ЗПМ=9,74; МАТ=2,852 | 4855.64 | 291.42 | 43.18 | 4521.04 | 1.38 | 2.76
|  | НР (427,79 руб.): 111%=130%*0.85 от ФОТ СП (146,45 руб.): 38%=48%*0.8 от ФОТ |  |  | 145.71
41 | ТЕР22-03-007-02 | Демонтаж задвижек или клапанов обратных стальных диаметром 100 мм | 1 задвижка (или клапан обратный) | 2 | 166.66 | 21.59 | 0.02 | ТЕР22-03-007-02 Индексы выпуск №3, июнь 2012 ОЗП=9,74; ЭМ=5,879; ЗПМ=9,74; МАТ=4,334 | 333.32 | 290.1 | 43.18 | 0.04 | 1.374 | 2.75
|  | НР (425,86 руб.): 111%=130%*0.85 от ФОТ СП (145,79 руб.): 38%=48%*0.8 от ФОТ |  |  | 145.05
42 | ТЕР22-03-007-02 | Установка задвижек или клапанов обратных стальных диаметром 100 мм | 1 задвижка (или клапан обратный) | 2 | 5226.16 | 35.98 | 4948.43 | ТЕР22-03-007-02 Индексы выпуск №3, июнь 2012 ОЗП=9,74; ЭМ=5,879; ЗПМ=9,74; МАТ=4,334 | 10452.32 | 483.5 | 71.96 | 9896.86 | 2.29 | 4.58
|  | НР (709,77 руб.): 111%=130%*0.85 от ФОТ СП (242,98 руб.): 38%=48%*0.8 от ФОТ |  |  | 241.75
Итого прямые затраты по разделу в текущих ценах | [8 empty] | 413274.75 | 99958.49 | 116368.81 | 196947.45 |  | 978.09
[11 empty] | 16012.72 |  |  | 116.53
Итого прямые затраты по разделу с учетом коэффициентов к итогам | [8 empty] | 496422.74 | 132195.1 | 167280.19 | 196947.45 |  | 1293.52
[11 empty] | 23018.29 |  |  | 167.52
Накладные расходы | [8 empty] | 128165.82
Сметная прибыль | [8 empty] | 58981.09
Итоги по разделу 2 Замена участка трассы от ТК 8 до ТК 9 :
Земляные работы, выполняемые по другим видам работ (подготовительным, сопутствующим, укрепительным) | [8 empty] | 245962.84 |  |  |  |  | 913.33
100.17
Погрузо-разгрузочные работы | [8 empty] | 21133.41
Перевозка грузов автотранспортом | [8 empty] | 43035.3
Земляные работы, выполняемые механизированным способом | [8 empty] | 5205.19
5.98
Бетонные и железобетонные сборные конструкции в промышленном строительстве | [8 empty] | 33850.41 |  |  |  |  | 79.9
13
Наружные сети водопровода, канализации, теплоснабжения, газопровода | [8 empty] | 334382.5 |  |  |  |  | 300.29
48.37
Итого | [8 empty] | 683569.65 |  |  |  |  | 1293.52
167.52
В том числе:
Материалы | [8 empty] | 196947.45
Машины и механизмы | [8 empty] | 167280.19
ФОТ | [8 empty] | 155213.39
Накладные расходы | [8 empty] | 128165.82
Сметная прибыль | [8 empty] | 58981.09
Итого по разделу 2 Замена участка трассы от ТК 8 до ТК 9 | [8 empty] | 683569.65 |  |  |  |  | 1293.52
167.52
ИТОГИ ПО СМЕТЕ:
Итого прямые затраты по смете в текущих ценах | [8 empty] | 560823.59 | 134322.52 | 156782.84 | 269718.23 |  | 1313.04
[11 empty] | 21703.34 |  |  | 157.52
Итого прямые затраты по смете с учетом коэффициентов к итогам | [8 empty] | 672735.12 | 177641.54 | 225375.35 | 269718.23 |  | 1736.49
[11 empty] | 31198.56 |  |  | 226.43
Накладные расходы | [8 empty] | 172984.44
Сметная прибыль | [8 empty] | 79359.24
Итоги по смете:
Земляные работы, выполняемые по другим видам работ (подготовительным, сопутствующим, укрепительным) | [8 empty] | 327950.47 |  |  |  |  | 1217.77
133.56
Погрузо-разгрузочные работы | [8 empty] | 28177.88
Перевозка грузов автотранспортом | [8 empty] | 57380.4
Земляные работы, выполняемые механизированным способом | [8 empty] | 6940.28
7.98
Бетонные и железобетонные сборные конструкции в промышленном строительстве | [8 empty] | 45133.87 |  |  |  |  | 106.54
17.32
Наружные сети водопровода, канализации, теплоснабжения, газопровода | [8 empty] | 459495.9 |  |  |  |  | 412.18
67.57
Итого | [8 empty] | 925078.8 |  |  |  |  | 1736.49
226.43
В том числе:
Материалы | [8 empty] | 269718.23
Машины и механизмы | [8 empty] | 225375.35
ФОТ | [8 empty] | 208840.1
Накладные расходы | [8 empty] | 172984.44
Сметная прибыль | [8 empty] | 79359.24
Производство работ в зимнее время 4% | [8 empty] | 37003.15
Итого | [8 empty] | 962081.95
НДС 18% | [8 empty] | 173174.75
ВСЕГО по смете | [8 empty] | 1135256.7 |  |  |  |  | 1736.49
226.43
|  | Составил |  | Проверил