## Локальная смета
СОГЛАСОВАНО: | [11 empty] | УТВЕРЖДАЮ:
___________ | [11 empty] | ___________
"____" _____________ 2012 г. | [11 empty] | "____" _______________2012 г.
Наружный газопровод низкого давления по ул.Овчинникова от дома №87, до дома №86 ,р.п.Колывань, НСО.
(наименование стройки)
ЛОКАЛЬНЫЙ СМЕТНЫЙ РАСЧЕТ №
(локальная смета)
| на | Наружный газопровод низкого давления по ул.Овчинникова от дома №87 до дома № 86 ,р.п.Колывань, НСО.
Основание: СКЭ.214.12-ПЗ
|  | Сметная стоимость строительных работ _______________________________________________________________________________________________ |  |  | ___________________________349137,22 |  | руб.
|  | Средства на оплату труда _______________________________________________________________________________________________ |  |  | ___________________________47337 |  | руб.
|  | Сметная трудоемкость _______________________________________________________________________________________________ |  |  | _______________________________________________________________________________________________386,96 |  | чел.час
Составлен(а) в текущих (прогнозных) ценах по состоянию на 1.06.2012______________
№ пп | Обосно- вание | Наименование работ и затрат | Ед. изм. | Кол. | Стоимость единицы, руб. |  |  | Обоснова-ние, индекс | Общая стоимость, руб. |  |  |  | Затр.тр.раб-х не занятых обслуж.машин
[5 empty] | Всего | Экспл. маш. | Мат-ы |  | Всего | в т.ч. оплата труда | Экспл. маш. | Мат-ы | Обслуж-х машины
[5 empty] | оплата труда | в т.ч. оплата труда |  |  |  |  | в т.ч. оплата труда |  | на ед-цу | всего
1 | 2 | 3 | 4 | 5 | 6 | 7 | 8 | 9 | 10 | 11 | 12 | 13 | 14 | 15
Раздел 1. Наружный газопровод
1 | ТЕР24-02-041-01 | Надземная прокладка стальных газопроводов на металлических опорах, условный диаметр газопровода 50 мм | 100 м газопровода | 0.32 | 22105.78 | 10110.35 | 9879.9 | ТЕР24-02-041-01 Индексы выпуск №3, июнь 2012 ОЗП=9,74; ЭМ=4,599; ЗПМ=9,74; МАТ=3,937 | 7074 | 677 | 3235 | 3162 | 20.51 | 6.56
[5 empty] | 2115.53 | 2068.87 |  |  |  |  | 662 |  | 11.96 | 3.83
2 | ТСЦ-103-0136 | Трубы стальные электросварные прямошовные со снятой фаской из стали марок БСт2кп-БСт4кп и БСт2пс-БСт4пс наружный диаметр 48 мм, толщина стенки 3,0 мм | м | -32.32 | 91.89 |  | 91.89 | ТСЦ-103-0136 Трубы стальные электросварные прямошовные со снятой фаской из стали марок БСт2кп-БСт4кп и БСт2пс-БСт4пс наружный диаметр 48 мм, толщина стенки 3,0 мм МАТ=3,9489 | -2970 |  |  | -2970
3 | ТСЦ-103-0139 | Трубы стальные электросварные прямошовные со снятой фаской из стали марок БСт2кп-БСт4кп и БСт2пс-БСт4пс наружный диаметр 57 мм, толщина стенки 3,5 мм | м | 32.32 | 126 |  | 126 | ТСЦ-103-0139 Трубы стальные электросварные прямошовные со снятой фаской из стали марок БСт2кп-БСт4кп и БСт2пс-БСт4пс наружный диаметр 57 мм, толщина стенки 3,5 мм МАТ=3,9228 | 4072 |  |  | 4072
4 | ТЕР24-02-041-03 | Надземная прокладка стальных газопроводов на металлических опорах, условный диаметр газопровода 80 мм | 100 м газопровода | 1.89 | 37551.07 | 10335.67 | 24917.34 | ТЕР24-02-041-03 Индексы выпуск №3, июнь 2012 ОЗП=9,74; ЭМ=4,596; ЗПМ=9,74; МАТ=4,135 | 70972 | 4343 | 19534 | 47095 | 22.03 | 41.64
[5 empty] | 2298.06 | 2106.96 |  |  |  |  | 3982 |  | 12.27 | 23.19
5 | ТСЦ-103-0150 | Трубы стальные электросварные прямошовные со снятой фаской из стали марок БСт2кп-БСт4кп и БСт2пс-БСт4пс наружный диаметр 83 мм, толщина стенки 4,5 мм | м | -190.9 | 237.55 |  | 237.55 | ТСЦ-103-0150 Трубы стальные электросварные прямошовные со снятой фаской из стали марок БСт2кп-БСт4кп и БСт2пс-БСт4пс наружный диаметр 83 мм, толщина стенки 4,5 мм МАТ=4,1544 | -45348 |  |  | -45348
6 | ТСЦ-103-0156 | Трубы стальные электросварные прямошовные со снятой фаской из стали марок БСт2кп-БСт4кп и БСт2пс-БСт4пс наружный диаметр 89 мм, толщина стенки 4,5 мм | м | 190.9 | 255.81 |  | 255.81 | ТСЦ-103-0156 Трубы стальные электросварные прямошовные со снятой фаской из стали марок БСт2кп-БСт4кп и БСт2пс-БСт4пс наружный диаметр 89 мм, толщина стенки 4,5 мм МАТ=3,952 | 48834 |  |  | 48834
7 | ТЕР24-02-041-04 | Надземная прокладка стальных газопроводов на металлических опорах, условный диаметр газопровода 100 мм | 100 м газопровода | 0.1 | 45982.35 | 13566.09 | 29357.71 | ТЕР24-02-041-04 Индексы выпуск №3, июнь 2012 ОЗП=9,74; ЭМ=4,595; ЗПМ=9,74; МАТ=3,977 | 4598 | 306 | 1357 | 2935 | 29.32 | 2.93
[5 empty] | 3058.55 | 2762.65 |  |  |  |  | 276 |  | 16.07 | 1.61
8 | ТЕР22-03-001-05 | Установка фасонных частей стальных сварных диаметром 100-250 мм | 1 т фасонных частей | 0.005 | 153049.62 | 76013.54 | 31927.8 | ТЕР22-03-001-05 Индексы выпуск №3, июнь 2012 ОЗП=9,74; ЭМ=4,674; ЗПМ=9,74; МАТ=3,778 | 765 | 226 | 380 | 159 | 353.8 | 1.77
[5 empty] | 45108.28 | 16960.65 |  |  |  |  | 85 |  | 103.16 | 0.52
9 | ТСЦ-103-1009 | Фасонные стальные сварные части, диаметр до 800 мм | т | -0.005 | 28556.72 |  | 28556.72 | ТСЦ-103-1009 Фасонные стальные сварные части, диаметр до 800 мм МАТ=3,8988 | -143 |  |  | -143
10 | ТСЦ-507-1982 | Отводы 90 град. с радиусом кривизны R=1,5 Ду на Ру до 16 МПа (160 кгс/см2), диаметром условного прохода 100 мм, наружным диаметром 108 мм, толщиной стенки 4 мм | шт. | 2 | 260.47 |  | 260.47 | ТСЦ-507-1982 Отводы 90 град. с радиусом кривизны R МАТ=4,3835 | 521 |  |  | 521
11 | ТЕРр65-17-1 | Установка заглушек диаметром трубопроводов до 100 мм | 100 заглушек | 0.02 | 21678.9 | 71.96 | 10196.34 | ТЕРр65-17-1 Индексы выпуск №3, июнь 2012 ОЗП=9,74; ЭМ=5,879; ЗПМ=9,74; МАТ=3,709 | 434 | 228 | 1 | 205 | 112 | 2.24
11410.6
12 | ТСЦ-509-0968 | Прокладки из паронита марки ПМБ, толщиной 1 мм, диаметром 150 мм | 1000 шт. | -0.002 | 44395.16 |  | 44395.16 | ТСЦ-509-0968 Прокладки из паронита марки ПМБ, толщиной 1 мм, диаметром 150 мм МАТ=5,4497 | -89 |  |  | -89
13 | ТСЦ-507-2382 | Заглушки эллиптические на Ру 10 МПа (100 кгс/см2) из стали 20, диаметром условного прохода 50 мм, наружным диаметром 57 мм, толщиной стенки 3,0 мм | шт. | 2 | 80.69 |  | 80.69 | Таблица.3 Индекс на СМР к ТЕР-2001.без НДС ОЗП=9,74; ЭМ=4,9; ЗПМ=9,74; МАТ=4,29 | 161 |  |  | 161
Раздел 2. Опоры
14 | ТЕР01-02-031-02 | Бурение ям глубиной до 2 м бурильно-крановыми машинами на тракторе, группа грунтов 2 | 100 ям | 0.35 | 20446.63 | 18406.68 |  | ТЕР01-02-031-02 Индексы выпуск №3, июнь 2012 ОЗП=9,74; ЭМ=4,588; ЗПМ=9,74 | 7156 | 714 | 6442 |  | 22.74 | 7.96
[5 empty] | 2039.95 | 3489.84 |  |  |  |  | 1221 |  | 24.71 | 8.65
15 | ТЕР11-01-002-04 | Устройство подстилающих слоев щебеночных | 1 м3 подстилающего слоя | 1.12 | 2026.95 | 257.67 | 1389.23 | ТЕР11-01-002-04 Индексы выпуск №3, июнь 2012 ОЗП=9,74; ЭМ=4,769; ЗПМ=9,74; МАТ=5,599 | 2270 | 426 | 289 | 1555 | 3.73 | 4.18
[5 empty] | 380.05 | 67.4 |  |  |  |  | 75 |  | 0.55 | 0.62
16 | ТЕР06-01-001-13 | Устройство фундаментов-столбов бетонных | 100 м3 бетона, бутобетона и железобетона в деле | 0.07 | 391137.72 | 10347.93 | 322111.35 | ТЕР06-01-001-13 Индексы выпуск №3, июнь 2012 ОЗП=9,74; ЭМ=5,12; ЗПМ=9,74; МАТ=4,327 | 27380 | 4107 | 724 | 22549 | 598.26 | 41.88
[5 empty] | 58678.44 | 3050.47 |  |  |  |  | 214 |  | 18.62 | 1.3
17 | ТСЦ-401-0023 | Бетон тяжелый, крупность заполнителя более 40 мм, класс В7,5 (М 100) | м3 | -7.14 | 2970.85 |  | 2970.85 | ТСЦ-401-0023 Бетон тяжелый, крупность заполнителя более 40 мм, класс В7,5 (М100) МАТ=4,3327 | -21212 |  |  | -21212
18 | ТСЦ-401-0025 | Бетон тяжелый, крупность заполнителя более 40 мм, класс В12,5 (М150) | м3 | 7.14 | 3083.05 |  | 3083.05 | ТСЦ-401-0025 Бетон тяжелый, крупность заполнителя более 40 мм, класс В12,5 (М150) МАТ=4,3116 | 22013 |  |  | 22013
19 | ТЕР09-03-039-01 | Монтаж опорных конструкций для крепления трубопроводов | 1 т конструкций | 1.9 | 10915.9 | 1564.4 | 983.28 | ТЕР09-03-039-01 Индексы выпуск №3, июнь 2012 ОЗП=9,74; ЭМ=5,24; ЗПМ=9,74; МАТ=3,338 | 20740 | 15900 | 2972 | 1868 | 80.22 | 152.42
[5 empty] | 8368.22 | 18.12 |  |  |  |  | 34 |  | 0.11 | 0.21
20 | ТСЦ-103-0176 | Трубы стальные электросварные прямошовные со снятой фаской из стали марок БСт2кп-БСт4кп и БСт2пс-БСт4пс наружный диаметр 159 мм, толщина стенки 4,5 мм | м | 15.4 | 467.74 |  | 467.74 | ТСЦ-103-0176 Трубы стальные электросварные прямошовные со снятой фаской из стали марок БСт2кп-БСт4кп и БСт2пс-БСт4пс наружный диаметр 159 мм, толщина стенки 4,5 мм МАТ=4,2044 | 7203 |  |  | 7203
21 | ТСЦ-103-0156 | Трубы стальные электросварные прямошовные со снятой фаской из стали марок БСт2кп-БСт4кп и БСт2пс-БСт4пс наружный диаметр 89 мм, толщина стенки 4,5 мм | м | 30.4 | 255.81 |  | 255.81 | ТСЦ-103-0156 Трубы стальные электросварные прямошовные со снятой фаской из стали марок БСт2кп-БСт4кп и БСт2пс-БСт4пс наружный диаметр 89 мм, толщина стенки 4,5 мм МАТ=3,952 | 7777 |  |  | 7777
22 | ТСЦ-103-0161 | Трубы стальные электросварные прямошовные со снятой фаской из стали марок БСт2кп-БСт4кп и БСт2пс-БСт4пс наружный диаметр 108 мм, толщина стенки 4 мм | м | 130 | 279.83 |  | 279.83 | ТСЦ-103-0161 Трубы стальные электросварные прямошовные со снятой фаской из стали марок БСт2кп-БСт4кп и БСт2пс-БСт4пс наружный диаметр 108 мм, толщина стенки 4 мм МАТ=3,9902 | 36378 |  |  | 36378
23 | ТСЦ-101-3777 | Сталь листовая горячекатаная марки Ст3 толщиной 10-13 мм | т | 0.0805 | 29384.36 |  | 29384.36 | Таблица.3 Индекс на СМР к ТЕР-2001.без НДС ОЗП=9,74; ЭМ=4,9; ЗПМ=9,74; МАТ=4,29 | 2365 |  |  | 2365
Раздел 3. Прочие работы
Антикорозийное покрытие газопроводов
24 | ТЕР13-06-003-01 | Очистка поверхности щетками | 1 м2 очищаемой поверхности | 94.77 | 88.24 |  |  | ТЕР13-06-003-01 Индексы выпуск №3, июнь 2012 ОЗП=9,74; ЗПМ=9,74 | 8363 | 8363 |  |  | 0.9 | 85.29
88.24
25 | ТЕР13-03-002-04 | Огрунтовка металлических поверхностей за один раз грунтовкой ГФ-021 | 100 м2 окрашиваемой поверхности | 0.9477 | 1302.42 | 47.01 | 605.26 | ТЕР13-03-002-04 Индексы выпуск №3, июнь 2012 ОЗП=9,74; ЭМ=4,309; ЗПМ=9,74; МАТ=3,02 | 1234 | 616 | 45 | 573 | 5.31 | 5.03
[5 empty] | 650.15 | 1.27 |  |  |  |  | 1 |  | 0.01 | 0.01
26 | ТЕР13-03-004-26 | Окраска металлических огрунтованных поверхностей эмалью ПФ-115 | 100 м2 окрашиваемой поверхности | 0.9477 | 2943.42 | 64.8 | 2079.55 | ТЕР13-03-004-26 Индексы выпуск №3, июнь 2012 ОЗП=9,74; ЭМ=4,432; ЗПМ=9,74; МАТ=3,785 | 2789 | 757 | 61 | 1971 | 7.66 | 7.26
[5 empty] | 799.07 | 2.53 |  |  |  |  | 2 |  | 0.02 | 0.02
Раздел 4. Испытания газопровода
27 | ТЕР24-02-120-02 | Очистка полости трубопровода продувкой воздухом, условный диаметр газопровода до 100 мм | 100 м трубопровода | 2.31 | 410.94 | 274.77 |  | ТЕР24-02-120-02 Индексы выпуск №3, июнь 2012 ОЗП=9,74; ЭМ=4,818; ЗПМ=9,74 | 949 | 315 | 634 |  | 1.23 | 2.84
[5 empty] | 136.17 | 73.63 |  |  |  |  | 170 |  | 0.6 | 1.39
28 | ТЕР24-02-121-02 | Монтаж инвентарного узла для очистки и испытания газопровода, условный диаметр газопровода до 100 мм | 1 узел | 2 | 989.24 | 235.12 | 163.29 | ТЕР24-02-121-02 Индексы выпуск №3, июнь 2012 ОЗП=9,74; ЭМ=4,569; ЗПМ=9,74; МАТ=3,167 | 1978 | 1182 | 470 | 326 | 5.34 | 10.68
590.83
29 | ТЕР24-02-122-02 | Подъем давления при испытании воздухом газопроводов низкого и среднего давления (до 0,3 МПа) условным диаметром до 100 мм | 100 м газопровода | 2.31 | 60.05 | 46.8 |  | ТЕР24-02-122-02 Индексы выпуск №3, июнь 2012 ОЗП=9,74; ЭМ=4,432; ЗПМ=9,74 | 139 | 31 | 108 |  | 0.12 | 0.28
[5 empty] | 13.25 | 7.31 |  |  |  |  | 17 |  | 0.06 | 0.14
30 | ТЕР24-02-124-01 | Выдержка под давлением до 0,6 МПа при испытании на прочность и герметичность газопроводов условным диаметром 50-300 мм | 1 участок испытания газопровода | 1 | 7460.39 | 5911.34 |  | ТЕР24-02-124-01 Индексы выпуск №3, июнь 2012 ОЗП=9,74; ЭМ=4,394; ЗПМ=9,74 | 7460 | 1549 | 5911 |  | 14 | 14
[5 empty] | 1549.05 | 857.7 |  |  |  |  | 858 |  | 7 | 7
Итого прямые затраты по смете в текущих ценах | [8 empty] | 223863 | 39740 | 42163 | 141960 |  | 386.96
[11 empty] | 7597 |  |  | 48.49
Накладные расходы | [8 empty] | 41951
Сметная прибыль | [8 empty] | 30065
Итоги по смете:
Наружные сети водопровода, канализации, теплоснабжения, газопровода | [8 empty] | 125617 |  |  |  |  | 80.7
37.68
Внутренние санитарно-технические работы: смена труб, санитарно-технических приборов и другие работы (ремонтно-строительные) | [8 empty] | 816 |  |  |  |  | 2.24
Земляные работы, выполняемые по другим видам работ (подготовительным, сопутствующим, укрепительным) | [8 empty] | 9169 |  |  |  |  | 7.96
8.65
Полы | [8 empty] | 3097 |  |  |  |  | 4.18
0.62
Бетонные и железобетонные монолитные конструкции в промышленном строительстве | [8 empty] | 33473 |  |  |  |  | 41.88
1.3
Материалы для строительных работ | [8 empty] | 54524
Строительные металлические конструкции | [8 empty] | 43844 |  |  |  |  | 152.42
0.21
Защита строительных конструкций и оборудования от коррозии | [8 empty] | 25339 |  |  |  |  | 97.58
0.03
Итого | [8 empty] | 295879 |  |  |  |  | 386.96
48.49
В том числе:
Материалы | [8 empty] | 141960
Машины и механизмы | [8 empty] | 42163
ФОТ | [8 empty] | 47337
Накладные расходы | [8 empty] | 41951
Сметная прибыль | [8 empty] | 30065
НДС 18% | [8 empty] | 53258.22
ВСЕГО по смете | [8 empty] | 349137.22 |  |  |  |  | 386.96
48.49
Составил: ___________________________И.В.Аладинская