## Локальная смета
СОГЛАСОВАНО: | [7 empty] | УТВЕРЖДАЮ:
_______________ | [7 empty] | _______________
"___" ____________ 2013 г. | [7 empty] | "___" ____________ 2013 г.
Газопровод высокого давления по ул.О.Жилиной, в р.п.Колывань, НСО.
(наименование стройки)
ЛОКАЛЬНЫЙ СМЕТНЫЙ РАСЧЕТ №
(локальная смета)
Устройство ШУУРГ на газопроводе по ул.О.Жилиной, в р.п.Колывань, НСО.
Основание: СКЭ.194.12
|  | Сметная стоимость _______________________________________________________________________________________________ |  | ___________________________373769,72 |  | руб.
|  | строительных работ _______________________________________________________________________________________________ |  | _______________________________________________________________________________________________136973 |  | руб.
|  | монтажных работ _______________________________________________________________________________________________ |  | _______________________________________________________________________________________________4215 |  | руб.
|  | оборудования _______________________________________________________________________________________________ |  | _______________________________________________________________________________________________167237 |  | руб.
|  | Средства на оплату труда _______________________________________________________________________________________________ |  | ___________________________27321 |  | руб.
|  | Сметная трудоемкость _______________________________________________________________________________________________ |  | _______________________________________________________________________________________________268,87 |  | чел.час
Составлен(а) в текущих (прогнозных) ценах по состоянию на 1.06.2012______________
№ пп | Обоснование | Наименование работ и затрат | Ед. изм. | Кол. | Стоимость единицы, руб. |  | Обоснование, индекс | Общая стоимость, руб.
[5 empty] | Всего | Экспл. маш. |  | Всего | в т.ч. оплата труда | Экспл. маш.
[5 empty] | оплата труда | в т.ч. оплата труда |  |  |  | в т.ч. оплата труда
1 | 2 | 3 | 4 | 5 | 6 | 7 | 8 | 9 | 10 | 11
Раздел 1. ШУУРГ-Р-0,75-400
1 | ТЕР06-01-005-01 | Устройство бетонных фундаментов общего назначения объемом до 5 (для ШУУРГ),м3 | 100 м3 бетона и железобетона в деле | 0.0037 | 381840.94 | 19971.93 | ТЕР06-01-005-01 Индексы выпуск №3, июнь 2012 ОЗП=9,74; ЭМ=4,871; ЗПМ=9,74; МАТ=4,331 | 1413 | 159 | 74
[5 empty] | 42894.67 | 5675.21 |  |  |  | 21
2 | ТЕР19-01-004-01 | Устройство установки для редуцирования давления газа | 1 установка | 1 | 22578.91 | 198.29 | ТЕР19-01-004-01 Индексы выпуск №3, июнь 2012 ОЗП=9,74; ЭМ=5,268; ЗПМ=9,74; МАТ=2,77 | 22579 | 1442 | 198
[5 empty] | 1442.49 | 11.49 |  |  |  | 11
3 | ТСЦ-302-1736 | Установка шкафная с регулятором давления РД-50м (с утеплением) ШП-2 | шт. | -1 | 18959.47 |  | ТСЦ-302-1736 Установка шкафная с регулятором давления РД-50м (с утеплением) ШП-2 МАТ=2,6595 | -18959
4 | Счет № 479, от15.06.2012ООО "СГК" | Шкафной узел учета расхода газа на базе счетчика ротационного RVG G250 Gmax=1900м3/час, Gmin=570м3/час, Рвх=0,6МПа ШУУРГ-Р-0,75-400 (195000/1,18*1,012*1,03/3,34) | шт | 1 | 167237.27 |  | Таблица.12 п.4 Газовая МАТ=3,34 | 167237
Итого прямые затраты по разделу в текущих ценах | [7 empty] | 172270 | 1601 | 272
32
Накладные расходы | [7 empty] | 1744
Сметная прибыль | [7 empty] | 1053
Итого по разделу 1 ШУУРГ-Р-0,75-400 | [7 empty] | 175067
Раздел 2. Газопровод
5 | ТЕР24-02-051-01 | Монтаж задвижки стальной фланцевой для надземной установки на газопроводах из труб условным диаметром 50 мм | 1 задвижка | 1 | 2124.5 | 269.46 | ТЕР24-02-051-01 Индексы выпуск №3, июнь 2012 ОЗП=9,74; ЭМ=4,525; ЗПМ=9,74; МАТ=3,507 | 2125 | 704 | 269
704.01
6 | ПРАЙС-ЛИСТ ООО Сантехкомплект, на 17.09.2012 | Кран шаровой фланцевый Ду-50мм,Ру-1,6 МПа, ГШК-50Ф-25 /2600:1,18*1,02*1,03:4,29/ | шт | 1 | 2314.88 |  | Таблица.3 Индекс на СМР к ТЕР-2001.без НДС ОЗП=9,74; ЭМ=4,9; ЗПМ=9,74; МАТ=4,29 | 2315
7 | ТЕР24-02-051-03 | Монтаж задвижки стальной фланцевой для надземной установки на газопроводах из труб условным диаметром 100 мм | 1 задвижка | 2 | 5189.16 | 588.65 | ТЕР24-02-051-03 Индексы выпуск №3, июнь 2012 ОЗП=9,74; ЭМ=4,51; ЗПМ=9,74; МАТ=3,922 | 10378 | 2554 | 1177
[5 empty] | 1277.01 | 37.79 |  |  |  | 76
8 | ПРАЙС-ЛИСТ ООО Сантехкомплект, на 17.09.2012 | Кран шаровой фланцевый Ду-100мм,Ру-1,6 МПа, ГШК-100Ф-25 /4060:1,18*1,02*1,03:4,29/ | шт | 2 | 3614.8 |  | Таблица.3 Индекс на СМР к ТЕР-2001.без НДС ОЗП=9,74; ЭМ=4,9; ЗПМ=9,74; МАТ=4,29 | 7230
9 | ТЕР22-03-014-01 | Установка поворотной заглушки диаметром 50 мм | 1 фланец | 1 | 361.92 | 180.39 | ТЕР22-03-014-01 Индексы выпуск №3, июнь 2012 ОЗП=9,74; ЭМ=4,654; ЗПМ=9,74; МАТ=5,037 | 362 | 47 | 180
[5 empty] | 47.14 | 41.1 |  |  |  | 41
10 | ТСЦ-507-0983 | Фланцы стальные плоские приварные из стали ВСт3сп2, ВСт3сп3, давлением 1,0 МПа (10 кгс/см2), диаметром 50 мм | шт. | -1 | 130.78 |  | ТСЦ-507-0983 Фланцы стальные плоские приварные из стали ВСт3сп2, ВСт3сп3, давлением 1,0 МПа (10 кгс/см2), диаметром 50 мм МАТ=5,1327 | -131
11 | ПРАЙС-ЛИСТ ООО "Компания ТРАСК", на 25.06.2012 | Поворотная заглушка Ду-50мм , ВГ-90-79 /937,50:1,18*1,02*1,03:4,29/ | шт | 1 | 834.71 |  | Таблица.3 Индекс на СМР к ТЕР-2001.без НДС ОЗП=9,74; ЭМ=4,9; ЗПМ=9,74; МАТ=4,29 | 835
12 | ТЕР22-03-014-03 | Установка поворотной заглушки диаметром: 100 мм | 1 фланец | 2 | 625.22 | 281.37 | ТЕР22-03-014-03 Индексы выпуск №3, июнь 2012 ОЗП=9,74; ЭМ=4,653; ЗПМ=9,74; МАТ=5,722 | 1250 | 178 | 563
[5 empty] | 89.22 | 64.09 |  |  |  | 128
13 | ТСЦ-507-0986 | Фланцы стальные плоские приварные из стали ВСт3сп2, ВСт3сп3, давлением 1,0 МПа (10 кгс/см2), диаметром 100 мм | шт. | -2 | 244.19 |  | ТСЦ-507-0986 Фланцы стальные плоские приварные из стали ВСт3сп2, ВСт3сп3, давлением 1,0 МПа (10 кгс/см2), диаметром 100 мм МАТ=5,9544 | -488
14 | ПРАЙС-ЛИСТ ООО "Компания ТРАСК", на 25.06.2012 | Поворотная заглушка Ду-100мм , ВГ-90-79 /1598,90:1,18*1,02*1,03:4,29/ | шт | 2 | 1423.55 |  | Таблица.3 Индекс на СМР к ТЕР-2001.без НДС ОЗП=9,74; ЭМ=4,9; ЗПМ=9,74; МАТ=4,29 | 2847
15 | ТЕР22-03-001-05 | Установка фасонных частей стальных сварных диаметром 100-250 мм | 1 т фасонных частей | 0.0025 | 153049.62 | 76013.54 | ТЕР22-03-001-05 Индексы выпуск №3, июнь 2012 ОЗП=9,74; ЭМ=4,674; ЗПМ=9,74; МАТ=3,778 | 383 | 113 | 190
[5 empty] | 45108.28 | 16960.65 |  |  |  | 42
16 | ТСЦ-103-1009 | Фасонные стальные сварные части, диаметр до 800 мм | т | -0.0025 | 28556.72 |  | ТСЦ-103-1009 Фасонные стальные сварные части, диаметр до 800 мм МАТ=3,8988 | -71
17 | ТСЦ-507-1982 | Отводы 90 град. с радиусом кривизны R=1,5 Ду на Ру до 16 МПа (160 кгс/см2), диаметром условного прохода 100 мм, наружным диаметром 108 мм, толщиной стенки 4 мм | шт. | 1 | 260.47 |  | ТСЦ-507-1982 Отводы 90 град. с радиусом кривизны R МАТ=4,3835 | 260
18 | ТЕР24-02-041-04 | Надземная прокладка стальных газопроводов на металлических опорах, условный диаметр газопровода 100 мм | 100 м газопровода | 0.025 | 45982.34 | 13566.09 | ТЕР24-02-041-04 Индексы выпуск №3, июнь 2012 ОЗП=9,74; ЭМ=4,595; ЗПМ=9,74; МАТ=3,977 | 1150 | 76 | 339
[5 empty] | 3058.55 | 2762.65 |  |  |  | 69
Антикорозийное покрытие газопроводов
19 | ТЕР13-03-002-04 | Огрунтовка металлических поверхностей за один раз грунтовкой ГФ-021 | 100 м2 окрашиваемой поверхности | 0.008 | 1302.43 | 47.01 | ТЕР13-03-002-04 Индексы выпуск №3, июнь 2012 ОЗП=9,74; ЭМ=4,309; ЗПМ=9,74; МАТ=3,02 | 10 | 5
[5 empty] | 650.15 | 1.27
20 | ТЕР13-03-004-26 | Окраска металлических огрунтованных поверхностей эмалью ПФ-115 | 100 м2 окрашиваемой поверхности | 0.008 | 1471.71 | 32.4 | ТЕР13-03-004-26 Индексы выпуск №3, июнь 2012 ОЗП=9,74; ЭМ=4,432; ЗПМ=9,74; МАТ=3,785 | 12 | 3
[5 empty] | 399.53 | 1.27
Молниеотвод
21 | ТЕР01-02-059-01 | Рытье ям вручную глубиной 1,5 м под электрод заземления с обратной засыпкой, группа грунтов 1 | 1 электрод заземления | 6 | 4007.84 |  | ТЕР01-02-059-01 Индексы выпуск №3, июнь 2012 ОЗП=9,74; ЗПМ=9,74; МАТ=1,903 | 24047 | 2856
475.99
22 | ТЕР01-02-059-05 | При изменении глубины заложения на каждые 0,5 м добавлять или исключать к расценке 01-02-059-01 | 1 электрод заземления | 6 | 1116.79 |  | ТЕР01-02-059-05 Индексы выпуск №3, июнь 2012 ОЗП=9,74; ЗПМ=9,74 | 6701 | 6701
1116.79
23 | ТЕРм08-02-471-04 | Заземлитель вертикальный из круглой стали диаметром 16 мм | 10 шт. | 0.6 | 3220.17 | 310.27 | ТЕРм08-02-471-04 Индексы выпуск №3, июнь 2012 ОЗП=9,74; ЭМ=5,023; ЗПМ=9,74; МАТ=4,599 | 1932 | 538 | 186
[5 empty] | 896.27 | 22.99 |  |  |  | 14
24 | ТСЦ-101-1614 | Сталь круглая углеродистая обыкновенного качества марки ВСт3пс5-1 диаметром 16 мм | т | -0.0486 | 23398.12 |  | ТСЦ-101-1614 Сталь круглая углеродистая обыкновенного качества марки ВСт3пс5-1 диаметром 16 мм МАТ=4,6469 | -1137
25 | ТСЦ-101-1620 | Сталь круглая углеродистая обыкновенного качества марки ВСт3пс5-1 диаметром 20 мм | т | 0.0486 | 24297.55 |  | ТСЦ-101-1620 Сталь круглая углеродистая обыкновенного качества марки ВСт3пс5-1 диаметром 20 мм МАТ=4,7903 | 1181
26 | ТЕРм08-02-472-08 прим | Проводник заземляющий открыто по строительным основаниям из круглой стали диаметром 8 мм (6 мм) | 100 м | 0.02 | 4961.67 | 296.2 | ТЕРм08-02-472-08 Индексы выпуск №3, июнь 2012 ОЗП=9,74; ЭМ=4,964; ЗПМ=9,74; МАТ=3,068 | 99 | 43 | 6
[5 empty] | 2173.09 | 18.12
27 | ТЕРм08-02-472-02 | Заземлитель горизонтальный из стали полосовой сечением 160 мм2 | 100 м | 0.18 | 5055.18 | 454.43 | ТЕРм08-02-472-02 Индексы выпуск №3, июнь 2012 ОЗП=9,74; ЭМ=5,047; ЗПМ=9,74; МАТ=3,138 | 910 | 323 | 82
[5 empty] | 1794.69 | 36.14 |  |  |  | 7
Ограждение
С1=14шт,С2=2шт
28 | ТЕР01-02-031-03 | Бурение ям глубиной до 2 м бурильно-крановыми машинами на автомобиле, группа грунтов 1 | 100 ям | 0.16 | 9214.32 | 8302.95 | ТЕР01-02-031-03 Индексы выпуск №3, июнь 2012 ОЗП=9,74; ЭМ=4,195; ЗПМ=9,74 | 1474 | 146 | 1328
[5 empty] | 911.37 | 1559.18 |  |  |  | 249
29 | ТЕР11-01-002-04 | Устройство подстилающих слоев щебеночных | 1 м3 подстилающего слоя | 0.512 | 1769.73 | 257.67 | ТЕР11-01-002-04 Индексы выпуск №3, июнь 2012 ОЗП=9,74; ЭМ=4,769; ЗПМ=9,74; МАТ=5,599 | 906 | 195 | 132
[5 empty] | 380.05 | 67.4 |  |  |  | 35
30 | ТЕР06-01-001-13 | Устройство фундаментов-столбов бетонных | 100 м3 бетона, бутобетона и железобетона в деле | 0.032 | 359076 | 10347.93 | ТЕР06-01-001-13 Индексы выпуск №3, июнь 2012 ОЗП=9,74; ЭМ=5,12; ЗПМ=9,74; МАТ=4,327 | 11490 | 1878 | 331
[5 empty] | 58678.44 | 3050.47 |  |  |  | 98
31 | ТСЦ-401-0023 | Бетон тяжелый, крупность заполнителя более 40 мм, класс В7,5 (М 100) | м3 | -3.264 | 2659.8 |  | ТСЦ-401-0023 Бетон тяжелый, крупность заполнителя более 40 мм, класс В7,5 (М100) МАТ=4,3327 | -8682
32 | ТСЦ-401-0021 | Бетон тяжелый, крупность заполнителя более 40 мм, класс В3,5 (М50) | м3 | 3.264 | 2654.64 |  | ТСЦ-401-0021 Бетон тяжелый, крупность заполнителя более 40 мм, класс В3,5 (М50) МАТ=4,5039 | 8665
33 | ТЕР09-03-039-01 | Монтаж опорных конструкций для крепления трубопроводов внутри зданий и сооружений массой до 0,1 т | 1 т конструкций | 0.55648 | 10905.28 | 1564.4 | ТЕР09-03-039-01 Индексы выпуск №3, июнь 2012 ОЗП=9,74; ЭМ=5,24; ЗПМ=9,74; МАТ=3,338 | 6069 | 4657 | 871
[5 empty] | 8368.22 | 18.12 |  |  |  | 10
34 | ТСЦ-103-0161 | Трубы стальные электросварные прямошовные со снятой фаской из стали марок БСт2кп-БСт4кп и БСт2пс-БСт4пс наружный диаметр 108 мм, толщина стенки 4 мм | м | 16.13 | 279.11 |  | ТСЦ-103-0161 Трубы стальные электросварные прямошовные со снятой фаской из стали марок БСт2кп-БСт4кп и БСт2пс-БСт4пс наружный диаметр 108 мм, толщина стенки 4 мм МАТ=3,9902 | 4502
35 | ТСЦ-101-1627 | Сталь листовая углеродистая обыкновенного качества марки ВСт3пс5 толщиной 4-6 мм | т | 0.03432 | 22320.65 |  | ТСЦ-101-1627 Сталь листовая углеродистая обыкновенного качества марки ВСт3пс5 толщиной 4-6 мм МАТ=3,9586 | 766
36 | ТСЦ-101-1620 | Сталь круглая углеродистая обыкновенного качества марки ВСт3пс5-1 диаметром 20 мм | т | 0.005 | 24087.35 |  | ТСЦ-101-1620 Сталь круглая углеродистая обыкновенного качества марки ВСт3пс5-1 диаметром 20 мм МАТ=4,7903 | 120
37 | ТЕР09-03-040-01 | Монтаж панелей ограждения | 1 т конструкций | 0.02592 | 10893.6 | 368.68 | ТЕР09-03-040-01 Индексы выпуск №3, июнь 2012 ОЗП=9,74; ЭМ=4,878; ЗПМ=9,74; МАТ=3,887 | 282 | 249 | 10
[5 empty] | 9606.27 | 19.77 |  |  |  | 1
38 | ТСЦ-101-2544 | Сталь угловая 63х63 мм | т | 0.02592 | 23391.24 |  | ТСЦ-101-2544 Сталь угловая 63х63 мм МАТ=4,1183 | 606
39 | ТЕР26-01-048-02 | Устройство каркаса ограждения из сетки | 100 м2 изолируемой поверхности | 0.0324 | 17468.62 | 402.93 | ТЕР26-01-048-02 Индексы выпуск №3, июнь 2012 ОЗП=9,74; ЭМ=5,877; ЗПМ=9,74; МАТ=5,605 | 566 | 58 | 13
1775.31
40 | ТЕР09-03-040-01 | Монтаж панелей ограждения | 1 т конструкций | 0.02792 | 10893.6 | 368.68 | ТЕР09-03-040-01 Индексы выпуск №3, июнь 2012 ОЗП=9,74; ЭМ=4,878; ЗПМ=9,74; МАТ=3,887 | 304 | 268 | 10
[5 empty] | 9606.27 | 19.77 |  |  |  | 1
41 | ТСЦ-101-2544 | Сталь угловая 63х63 мм | т | 0.02792 | 23391.24 |  | ТСЦ-101-2544 Сталь угловая 63х63 мм МАТ=4,1183 | 653
42 | ТЕР26-01-048-02 | Устройство каркаса ограждения из сетки | 100 м2 изолируемой поверхности | 0.24 | 17468.62 | 402.93 | ТЕР26-01-048-02 Индексы выпуск №3, июнь 2012 ОЗП=9,74; ЭМ=5,877; ЗПМ=9,74; МАТ=5,605 | 4192 | 426 | 97
1775.31
43 | ТЕР09-03-040-01 | Монтаж панелей ограждения | 1 т конструкций | 0.02982 | 10893.6 | 368.68 | ТЕР09-03-040-01 Индексы выпуск №3, июнь 2012 ОЗП=9,74; ЭМ=4,878; ЗПМ=9,74; МАТ=3,887 | 325 | 286 | 11
[5 empty] | 9606.27 | 19.77 |  |  |  | 1
44 | ТСЦ-101-2544 | Сталь угловая 63х63 мм | т | 0.02982 | 23391.24 |  | ТСЦ-101-2544 Сталь угловая 63х63 мм МАТ=4,1183 | 698
45 | ТЕР26-01-048-02 | Устройство каркаса ограждения из сетки | 100 м2 изолируемой поверхности | 0.0468 | 17468.62 | 402.93 | ТЕР26-01-048-02 Индексы выпуск №3, июнь 2012 ОЗП=9,74; ЭМ=5,877; ЗПМ=9,74; МАТ=5,605 | 818 | 83 | 19
1775.31
46 | ТЕР15-04-030-04 | Масляная окраска металлических каркасов ограждения из сеток | 100 м2 окрашиваемой поверхности | 0.3192 | 8271.92 | 23.89 | ТЕР15-04-030-04 Индексы выпуск №3, июнь 2012 ОЗП=9,74; ЭМ=5,913; ЗПМ=9,74; МАТ=1,747 | 2640 | 2311 | 8
[5 empty] | 7239.64 | 1.46
47 | ТЕР13-03-002-04 | Огрунтовка металлических поверхностей за один раз грунтовкой ГФ-021 | 100 м2 окрашиваемой поверхности | 0.104 | 2598.57 | 94.02 | ТЕР13-03-002-04 Индексы выпуск №3, июнь 2012 ОЗП=9,74; ЭМ=4,309; ЗПМ=9,74; МАТ=3,02 | 270 | 135 | 10
[5 empty] | 1300.29 | 2.53
48 | ТЕР13-03-004-26 | Окраска металлических огрунтованных поверхностей эмалью ПФ-115 | 100 м2 окрашиваемой поверхности | 0.104 | 2931.39 | 64.8 | ТЕР13-03-004-26 Индексы выпуск №3, июнь 2012 ОЗП=9,74; ЭМ=4,432; ЗПМ=9,74; МАТ=3,785 | 305 | 83 | 7
[5 empty] | 799.07 | 2.53
Итого прямые затраты по разделу в текущих ценах | [7 empty] | 99169 | 24916 | 5839
772
Накладные расходы | [7 empty] | 20916
Сметная прибыль | [7 empty] | 13274
Итого по разделу 2 Газопровод | [7 empty] | 133359
ИТОГИ ПО СМЕТЕ:
Итого прямые затраты по смете в текущих ценах | [7 empty] | 271439 | 26517 | 6111
804
Накладные расходы | [7 empty] | 22660
Сметная прибыль | [7 empty] | 14326
Итоги по смете:
Итого Строительные работы | [7 empty] | 136973
Итого Монтажные работы | [7 empty] | 4215
Итого Оборудование | [7 empty] | 167237
Итого | [7 empty] | 308425
В том числе:
Материалы | [7 empty] | 71574
Машины и механизмы | [7 empty] | 6111
ФОТ | [7 empty] | 27321
Оборудование | [7 empty] | 167237
Накладные расходы | [7 empty] | 22660
Сметная прибыль | [7 empty] | 14326
Итого СМР для расчета лимитированных затрат | [7 empty] | 141188
Временные здания и сооружения 1,5% | [7 empty] | 2118
Итого | [7 empty] | 143306
Итого с оборудованием (167 237) | [7 empty] | 310543
Непредвиденные затраты 2% | [7 empty] | 6211
Итого с непредвиденными | [7 empty] | 316754
НДС 18% | [7 empty] | 57015.72
ВСЕГО по смете | [7 empty] | 373769.72
Составил: ___________________________И.В.Аладинская