## Локальная смета
СОГЛАСОВАНО: | [7 empty] | УТВЕРЖДАЮ:
_______________ | [7 empty] | _______________
"___" ____________ 2013 г. | [7 empty] | "___" ____________ 2013 г.
р.п. Колывань
(наименование стройки)
СМЕТНЫЙ РАСЧЕТ №
(локальная смета)
| на | ремонт кровли здания администрации р.п. Колывань, ул. Советская, 43а
Основание:
|  | Сметная стоимость строительных работ _______________________________________________________________________________________________ |  | ___________________________129477,65 |  | руб.
|  | Средства на оплату труда _______________________________________________________________________________________________ |  | ___________________________21760,08 |  | руб.
|  | Сметная трудоемкость _______________________________________________________________________________________________ |  | _______________________________________________________________________________________________213,55 |  | чел.час
Составлен(а) в текущих (прогнозных) ценах по состоянию на _______201_ г.
№ пп | Обоснование | Наименование работ и затрат | Ед. изм. | Кол. | Стоимость единицы, руб. |  | Обоснование, индекс | Общая стоимость, руб.
[5 empty] | Всего | Экспл. маш. |  | Всего | в т.ч. оплата труда | Экспл. маш.
[5 empty] | оплата труда | в т.ч. оплата труда |  |  |  | в т.ч. оплата труда
1 | 2 | 3 | 4 | 5 | 6 | 7 | 8 | 9 | 10 | 11
Раздел 1. Ремонт кровли
1 | ТЕРр58-17-3 | Разборка покрытий кровель из волнистых и полуволнистых асбестоцементных листов | 100 м2 покрытия кровли | 2.7 | 2192.83 | 4.93 | ТЕРр58-17-3 Индексы выпуск №3, июнь 2012 ОЗП=9,74; ЭМ=4,214; ЗПМ=9,74 | 5920.64 | 5907.33 | 13.31
2187.9
2 | ТЕРр58-18-1 | Смена обрешетки с прозорами из досок толщиной до 30 мм | 100 м2 сменяемой обрешетки | 0.6 | 7871.11 | 131.32 | ТЕРр58-18-1 Индексы выпуск №3, июнь 2012 ОЗП=9,74; ЭМ=5,847; ЗПМ=9,74; МАТ=5,557 | 4722.67 | 2505.15 | 78.79
4175.25
3 | ТЕР09-04-002-01 | Монтаж кровельного покрытия из профилированного листа при высоте здания до 25 м | 100 м2 покрытия | 2.7 | 6107.4 | 2345.6 | ТЕРр58-17-3 Индексы выпуск №3, июнь 2012 ОЗП=9,74; ЭМ=4,214; ЗПМ=9,74 | 16489.98 | 9634.55 | 6333.12
[5 empty] | 3568.35 | 455.83 |  |  |  | 1230.74
4 | ТЕР09-05-006-01 | Резка стального профилированного настила | 1 м реза | 50 | 37.58 | 2.52 | ТЕР09-05-006-01 Индексы выпуск №3, июнь 2012 ОЗП=9,74; ЭМ=4,421; ЗПМ=9,74 | 1879 | 1753 | 126
35.06
5 | ТСЦ-101-3855 | Профилированный настил МП - 20 с полимерным покрытием | т | 1.4 | 34998.03 |  | ТСЦ-101-3855 Профилированный настил оцинкованный С18-1000-0,6 МАТ=2,3041 | 48997.24
6 | ТСЦ-101-1845 | Винты самонарезающие с уплотнительной прокладкой 4,8х35 мм | шт. | 1400 | 0.93 |  | ТСЦ-101-1845 Винты самонарезающие с уплотнительной прокладкой 4,8х35 мм МАТ=4,65 | 1302
7 | ТЕРр58-20-8 | Смена обделок из листовой стали, примыканий к вытяжным трубам | 100 м | 0.08 | 13655.2 | 42.58 | ТЕРр58-20-8 Индексы выпуск №3, июнь 2012 ОЗП=9,74; ЭМ=6,014; ЗПМ=9,74; МАТ=2,346 | 1092.42 | 728.63 | 3.41
[5 empty] | 9107.87 | 8.47 |  |  |  | 0.68
Итого прямые затраты по смете в текущих ценах | [7 empty] | 80403.95 | 20528.66 | 6554.63
1231.42
Накладные расходы | [7 empty] | 15155.32
Сметная прибыль | [7 empty] | 14167.55
Итоги по смете:
Крыши, кровли (ремонтно-строительные) | [7 empty] | 73155.96
Строительные металлические конструкции | [7 empty] | 36570.86
Итого | [7 empty] | 109726.82
В том числе:
Материалы | [7 empty] | 53320.66
Машины и механизмы | [7 empty] | 6554.63
ФОТ | [7 empty] | 21760.08
Накладные расходы | [7 empty] | 15155.32
Сметная прибыль | [7 empty] | 14167.55
НДС 18% | [7 empty] | 19750.83
ВСЕГО по смете | [7 empty] | 129477.65
Составил: ___________________________
(должность, подпись, расшифровка)
Проверил: ___________________________
(должность, подпись, расшифровка)