## Локальная смета
СОГЛАСОВАНО: | [7 empty] | УТВЕРЖДАЮ:
_______________ | [7 empty] | _______________
"___" ____________ 2013 г. | [7 empty] | "___" ____________ 2013 г.
р.п. Колывань
(наименование стройки)
СМЕТНЫЙ РАСЧЕТ №
(локальная смета)
| на | Эксплуатационно-техническое обслуживание электрических сетей 0,4 кВ и светильников наружного освещения рабочего поселка Колывань.
Основание:
|  | Сметная стоимость _______________________________________________________________________________________________ |  | ___________________________498966,96 |  | руб.
|  | строительных работ _______________________________________________________________________________________________ |  | _______________________________________________________________________________________________401250,31 |  | руб.
|  | монтажных работ _______________________________________________________________________________________________ |  | _______________________________________________________________________________________________21603,05 |  | руб.
|  | Средства на оплату труда _______________________________________________________________________________________________ |  | ___________________________126478,7 |  | руб.
|  | Сметная трудоемкость _______________________________________________________________________________________________ |  | _______________________________________________________________________________________________34,76 |  | чел.час
Составлен(а) в текущих (прогнозных) ценах по состоянию на _______201_ г.
№ пп | Обоснование | Наименование работ и затрат | Ед. изм. | Кол. | Стоимость единицы, руб. |  | Обоснование, индекс | Общая стоимость, руб.
[5 empty] | Всего | Экспл. маш. |  | Всего | в т.ч. оплата труда | Экспл. маш.
[5 empty] | оплата труда | в т.ч. оплата труда |  |  |  | в т.ч. оплата труда
1 | 2 | 3 | 4 | 5 | 6 | 7 | 8 | 9 | 10 | 11
Раздел 1. Обслуживание электролиний уличного освещения
1 | Калькуляция | Осмотр воздушной линии | км. | 30.6 | 269.9 | 190.6 |  | 8258.94 | 2426.58 | 5832.36
79.3
2 | Калькуляция | Омотр и обслуживание фонарей | шт. | 524 | 420 | 190.6 |  | 220080 | 120205.6 | 99874.4
229.4
3 | ТЕРр67-06-1 | Смена магнитных пускателей | 100 шт. | 0.12 | 31381.99 |  | ТЕРр67-6-1 Индексы выпуск №3, июнь 2012 ОЗП=9,74; ЗПМ=9,74; МАТ=3,787 | 3765.84 | 394.92
3290.99
Итого прямые затраты по разделу с учетом индексов, в текущих ценах (Индексы выпуск №3, июнь 2012 ОЗП=9,74; ЗПМ=9,74; МАТ=3,787) | [7 empty] | 244951.13 | 126478.7 | 105706.76
Накладные расходы | [7 empty] | 105626.66
Сметная прибыль | [7 empty] | 72275.57
Итоги по разделу 1 Обслуживание электролиний уличного освещения :
Итого Строительные работы | [7 empty] | 401250.31
Итого Монтажные работы | [7 empty] | 21603.05
Итого | [7 empty] | 422853.36
В том числе:
Материалы | [7 empty] | 12765.67
Машины и механизмы | [7 empty] | 105706.76
ФОТ | [7 empty] | 126478.7
Накладные расходы | [7 empty] | 105626.66
Сметная прибыль | [7 empty] | 72275.57
Итого по разделу 1 Обслуживание электролиний уличного освещения | [7 empty] | 422853.36
ИТОГИ ПО СМЕТЕ:
Итого прямые затраты по смете с учетом индексов, в текущих ценах (Индексы выпуск №3, июнь 2012 ОЗП=9,74; ЗПМ=9,74; МАТ=3,787) | [7 empty] | 244951.13 | 126478.7 | 105706.76
Накладные расходы | [7 empty] | 105626.66
Сметная прибыль | [7 empty] | 72275.57
Итоги по смете:
Итого Строительные работы | [7 empty] | 401250.31
Итого Монтажные работы | [7 empty] | 21603.05
Итого | [7 empty] | 422853.36
В том числе:
Материалы | [7 empty] | 12765.67
Машины и механизмы | [7 empty] | 105706.76
ФОТ | [7 empty] | 126478.7
Накладные расходы | [7 empty] | 105626.66
Сметная прибыль | [7 empty] | 72275.57
НДС 18% | [7 empty] | 76113.6
ВСЕГО по смете | [7 empty] | 498966.96
Составил: ___________________________
(должность, подпись, расшифровка)
Проверил: ___________________________
(должность, подпись, расшифровка)